## Worksheet
PANJIT International Inc.
Selection guides for: 齊納二極體 (Zener)
Generated on: 13-10-2020
Part Number | Product Status | AEC-Q101 Qualified | PD | VZ | VZ @ IZT Nom. | VZ @ IZT Min. | VZ @ IZT Max. | ZZT @ IZT Max. | IZT | ZZK @ IZK Max. | IZK | IR @ VR Max. | IR @ VR Max. | Package | Circuit Figure
|  |  | mW | % | V | V | V | Ω | mA | Ω | mA | µA | V
PZS113V9BES | Active | - | 150 | 5 | 3.9 | 3.71 | 4.1 | - | 0.05 | - | - | 5 | 2 | SOD-523 | Fig_020
PZS114V3BES | Active | - | 150 | 5 | 4.3 | 4.09 | 4.52 | - | 0.05 | - | - | 4 | 2 | SOD-523 | Fig_020
PZS114V7BES | Active | - | 150 | 5 | 4.7 | 4.47 | 4.94 | - | 0.05 | - | - | 10 | 3 | SOD-523 | Fig_020
PZS115V1BES | Active | - | 150 | 5 | 5.1 | 4.85 | 5.36 | - | 0.05 | - | - | 10 | 3 | SOD-523 | Fig_020
PZS115V3BES | Active | - | 150 | 5 | 5.3 | 5.03 | 5.57 | - | 0.05 | - | - | 10 | 4 | SOD-523 | Fig_020
PZS115V6BES | Active | - | 150 | 5 | 5.6 | 5.32 | 5.88 | - | 0.05 | - | - | 10 | 4 | SOD-523 | Fig_020
PZS116V2BES | Active | - | 150 | 5 | 6.2 | 5.89 | 6.51 | - | 0.05 | - | - | 10 | 5 | SOD-523 | Fig_020
PZS116V8BES | Active | - | 150 | 5 | 6.8 | 6.46 | 7.14 | - | 0.05 | - | - | 10 | 5.1 | SOD-523 | Fig_020
PZS117V5BES | Active | - | 150 | 5 | 7.5 | 7.13 | 7.88 | - | 0.05 | - | - | 0.8 | 5.7 | SOD-523 | Fig_020
PZS118V2BES | Active | - | 150 | 5 | 8.2 | 7.79 | 8.61 | - | 0.05 | - | - | 1 | 6.2 | SOD-523 | Fig_020
PZS118V7BES | Active | - | 150 | 5 | 8.7 | 8.27 | 9.14 | - | 0.05 | - | - | 1 | 6.6 | SOD-523 | Fig_020
PZS119V1BES | Active | - | 150 | 5 | 9.1 | 8.65 | 9.56 | - | 0.05 | - | - | 1 | 6.9 | SOD-523 | Fig_020
PZS1110BES | Active | - | 150 | 5 | 10 | 9.5 | 10.5 | - | 0.05 | - | - | 1 | 7.6 | SOD-523 | Fig_020
PZS1111BES | Active | - | 150 | 5 | 11 | 10.5 | 11.6 | - | 0.05 | - | - | 0.05 | 8.4 | SOD-523 | Fig_020
PZS1112BES | Active | - | 150 | 5 | 12 | 11.4 | 12.6 | - | 0.05 | - | - | 0.05 | 9.1 | SOD-523 | Fig_020
PZS1113BES | Active | - | 150 | 5 | 13 | 12.4 | 13.7 | - | 0.05 | - | - | 0.05 | 9.8 | SOD-523 | Fig_020
PZS1114BES | Active | - | 150 | 5 | 14 | 13.3 | 14.7 | - | 0.05 | - | - | 0.05 | 10.6 | SOD-523 | Fig_020
PZS1115BES | Active | - | 150 | 5 | 15 | 14.3 | 15.8 | - | 0.05 | - | - | 0.05 | 11.4 | SOD-523 | Fig_020
PZS1116BES | Active | - | 150 | 5 | 16 | 15.2 | 16.8 | - | 0.05 | - | - | 0.05 | 12.1 | SOD-523 | Fig_020
PZS1117BES | Active | - | 150 | 5 | 17 | 16.2 | 17.9 | - | 0.05 | - | - | 0.05 | 12.9 | SOD-523 | Fig_020
PZS1118BES | Active | - | 150 | 5 | 18 | 17.1 | 18.9 | - | 0.05 | - | - | 0.05 | 13.6 | SOD-523 | Fig_020
PZS1119BES | Active | - | 150 | 5 | 19 | 18.1 | 20 | - | 0.05 | - | - | 0.05 | 14.4 | SOD-523 | Fig_020
PZS1120BES | Active | - | 150 | 5 | 20 | 19 | 21 | - | 0.05 | - | - | 0.01 | 15.2 | SOD-523 | Fig_020
PZS1122BES | Active | - | 150 | 5 | 22 | 20.9 | 23.1 | - | 0.05 | - | - | 0.01 | 16.7 | SOD-523 | Fig_020
PZS1124BES | Active | - | 150 | 5 | 24 | 22.8 | 25.2 | - | 0.05 | - | - | 0.01 | 18.2 | SOD-523 | Fig_020
PZS1125BES | Active | - | 150 | 5 | 25 | 23.8 | 26.3 | - | 0.05 | - | - | 0.01 | 19 | SOD-523 | Fig_020
PZS1127BES | Active | - | 150 | 5 | 27 | 25.7 | 28.4 | - | 0.05 | - | - | 0.01 | 20.4 | SOD-523 | Fig_020
PZS1128BES | Active | - | 150 | 5 | 28 | 26.6 | 29.4 | - | 0.05 | - | - | 0.01 | 21.2 | SOD-523 | Fig_020
PZS1130BES | Active | - | 150 | 5 | 30 | 28.5 | 31.5 | - | 0.05 | - | - | 0.01 | 22.8 | SOD-523 | Fig_020
PZS1133BES | Active | - | 150 | 5 | 33 | 31.4 | 34.7 | - | 0.05 | - | - | 0.01 | 25 | SOD-523 | Fig_020
PZS1136BES | Active | - | 150 | 5 | 36 | 34.2 | 37.8 | - | 0.05 | - | - | 0.01 | 27.3 | SOD-523 | Fig_020
PZS1139BES | Active | - | 150 | 5 | 39 | 37.1 | 41 | - | 0.05 | - | - | 0.01 | 29.6 | SOD-523 | Fig_020
PZS1143BES | Active | - | 150 | 5 | 43 | 40.9 | 45.2 | - | 0.05 | - | - | 0.01 | 32.6 | SOD-523 | Fig_020
PZD22B2V4C | Active | - | 200 | 5 | 2.4 | 2.28 | 2.52 | 100 | 5 | 600 | 1 | 50 | 1 | SOT-323 | Fig_025
PZD22B2V7C | Active | - | 200 | 5 | 2.7 | 2.57 | 2.84 | 100 | 5 | 600 | 1 | 20 | 1 | SOT-323 | Fig_025
PZD22B3V0C | Active | - | 200 | 5 | 3 | 2.85 | 3.15 | 95 | 5 | 600 | 1 | 10 | 1 | SOT-323 | Fig_025
PZD22B3V3C | Active | - | 200 | 5 | 3.3 | 3.13 | 3.47 | 95 | 5 | 600 | 1 | 5 | 1 | SOT-323 | Fig_025
PZD22B3V6C | Active | - | 200 | 5 | 3.6 | 3.42 | 3.78 | 90 | 5 | 600 | 1 | 5 | 1 | SOT-323 | Fig_025
PZD22B3V9C | Active | - | 200 | 5 | 3.9 | 3.7 | 4.1 | 90 | 5 | 600 | 1 | 3 | 1 | SOT-323 | Fig_025
PZD22B4V3C | Active | - | 200 | 5 | 4.3 | 4.08 | 4.52 | 88 | 5 | 600 | 1 | 3 | 1 | SOT-323 | Fig_025
PZD22B4V7C | Active | - | 200 | 5 | 4.7 | 4.46 | 4.94 | 70 | 5 | 500 | 1 | 3 | 2 | SOT-323 | Fig_025
PZD22B5V1C | Active | - | 200 | 5 | 5.1 | 4.84 | 5.36 | 50 | 5 | 480 | 1 | 2 | 2 | SOT-323 | Fig_025
PZD22B5V6C | Active | - | 200 | 5 | 5.6 | 5.32 | 5.88 | 25 | 5 | 400 | 1 | 1 | 2 | SOT-323 | Fig_025
PZD22B6V2C | Active | - | 200 | 5 | 6.2 | 5.89 | 6.51 | 10 | 5 | 150 | 1 | 3 | 4 | SOT-323 | Fig_025
PZD22B6V8C | Active | - | 200 | 5 | 6.8 | 6.46 | 7.14 | 8 | 5 | 80 | 1 | 2 | 4 | SOT-323 | Fig_025
PZD22B7V5C | Active | - | 200 | 5 | 7.5 | 7.12 | 7.88 | 7 | 5 | 80 | 1 | 0.1 | 5 | SOT-323 | Fig_025
PZD22B8V2C | Active | - | 200 | 5 | 8.2 | 7.79 | 8.61 | 7 | 5 | 80 | 1 | 0.1 | 6 | SOT-323 | Fig_025
PZD22B8V7C | Active | - | 200 | 5 | 8.7 | 8.26 | 9.14 | 9 | 5 | 100 | 1 | 0.1 | 6.5 | SOT-323 | Fig_025
PZD22B9V1C | Active | - | 200 | 5 | 9.1 | 8.64 | 9.56 | 10 | 5 | 100 | 1 | 0.1 | 7 | SOT-323 | Fig_025
PZD22B10C | Active | - | 200 | 5 | 10 | 9.5 | 10.5 | 15 | 5 | 150 | 1 | 0.1 | 7.5 | SOT-323 | Fig_025
PZD22B11C | Active | - | 200 | 5 | 11 | 10.45 | 11.55 | 18 | 5 | 150 | 1 | 0.1 | 8.5 | SOT-323 | Fig_025
PZD22B12C | Active | - | 200 | 5 | 12 | 11.4 | 12.6 | 22 | 5 | 150 | 1 | 0.1 | 9 | SOT-323 | Fig_025
PZD22B13C | Active | - | 200 | 5 | 13 | 12.35 | 13.65 | 25 | 5 | 170 | 1 | 0.1 | 10 | SOT-323 | Fig_025
PZD22B14C | Active | - | 200 | 5 | 14 | 13.3 | 14.7 | 28 | 5 | 170 | 1 | 0.1 | 10.5 | SOT-323 | Fig_025
PZD22B15C | Active | - | 200 | 5 | 15 | 14.25 | 15.75 | 32 | 5 | 200 | 1 | 0.1 | 11 | SOT-323 | Fig_025
PZD22B16C | Active | - | 200 | 5 | 16 | 15.2 | 16.8 | 36 | 5 | 200 | 1 | 0.1 | 12 | SOT-323 | Fig_025
PZD22B17C | Active | - | 200 | 5 | 17 | 16.15 | 17.85 | 39 | 5 | 200 | 1 | 0.1 | 13 | SOT-323 | Fig_025
PZD22B18C | Active | - | 200 | 5 | 18 | 17.1 | 18.9 | 42 | 5 | 225 | 1 | 0.1 | 14 | SOT-323 | Fig_025
PZD22B20C | Active | - | 200 | 5 | 20 | 19 | 21 | 48 | 5 | 225 | 1 | 0.1 | 15 | SOT-323 | Fig_025
PZD22B22C | Active | - | 200 | 5 | 22 | 20.9 | 23.1 | 55 | 5 | 250 | 1 | 0.1 | 17 | SOT-323 | Fig_025
PZD22B24C | Active | - | 200 | 5 | 24 | 22.8 | 25.2 | 62 | 5 | 250 | 1 | 0.1 | 18 | SOT-323 | Fig_025
PZD22B27C | Active | - | 200 | 5 | 27 | 25.65 | 28.35 | 70 | 5 | 300 | 1 | 0.1 | 20 | SOT-323 | Fig_025
PZD22B28C | Active | - | 200 | 5 | 28 | 26.6 | 29.4 | 74 | 5 | 300 | 1 | 0.1 | 22 | SOT-323 | Fig_025
PZD22B30C | Active | - | 200 | 5 | 30 | 28.5 | 31.5 | 78 | 5 | 300 | 1 | 0.1 | 22.5 | SOT-323 | Fig_025
PZD22B33C | Active | - | 200 | 5 | 33 | 31.35 | 34.65 | 88 | 5 | 325 | 1 | 0.1 | 25 | SOT-323 | Fig_025
PZD22B36C | Active | - | 200 | 5 | 36 | 34.2 | 37.8 | 95 | 5 | 350 | 1 | 0.1 | 27 | SOT-323 | Fig_025
PZD22B39C | Active | - | 200 | 5 | 39 | 37.05 | 40.95 | 130 | 5 | 350 | 1 | 0.1 | 29 | SOT-323 | Fig_025
PZD22B43C | Active | - | 200 | 5 | 43 | 40.85 | 45.15 | 150 | 5 | 375 | 1 | 0.1 | 32 | SOT-323 | Fig_025
PZD22B47C | Active | - | 200 | 5 | 47 | 44.65 | 49.35 | 170 | 5 | 375 | 1 | 0.1 | 35 | SOT-323 | Fig_025
PZD22B51C | Active | - | 200 | 5 | 51 | 48.45 | 53.55 | 180 | 5 | 400 | 1 | 0.1 | 38 | SOT-323 | Fig_025
PZD22B56C | Active | - | 200 | 5 | 56 | 53.2 | 58.8 | 200 | 2.5 | 1000 | 1 | 0.1 | 42 | SOT-323 | Fig_025
PZD22B62C | Active | - | 200 | 5 | 62 | 58.9 | 65.1 | 225 | 2.5 | 1000 | 1 | 0.1 | 46 | SOT-323 | Fig_025
PZD22B68C | Active | - | 200 | 5 | 68 | 64.6 | 71.4 | 240 | 2.5 | 1000 | 1 | 0.1 | 51 | SOT-323 | Fig_025
PZD22B75C | Active | - | 200 | 5 | 75 | 71.25 | 78.75 | 265 | 2.5 | 1000 | 1 | 0.1 | 56 | SOT-323 | Fig_025
PZD22B2V4C-AU | Active | Y | 200 | 5 | 2.4 | 2.28 | 2.52 | 100 | 5 | 600 | 1 | 50 | 1 | SOT-323 | Fig_025
PZD22B2V7C-AU | Active | Y | 200 | 5 | 2.7 | 2.57 | 2.84 | 100 | 5 | 600 | 1 | 20 | 1 | SOT-323 | Fig_025
PZD22B3V0C-AU | Active | Y | 200 | 5 | 3 | 2.85 | 3.15 | 95 | 5 | 600 | 1 | 10 | 1 | SOT-323 | Fig_025
PZD22B3V3C-AU | Active | Y | 200 | 5 | 3.3 | 3.13 | 3.47 | 95 | 5 | 600 | 1 | 5 | 1 | SOT-323 | Fig_025
PZD22B3V6C-AU | Active | Y | 200 | 5 | 3.6 | 3.42 | 3.78 | 90 | 5 | 600 | 1 | 5 | 1 | SOT-323 | Fig_025
PZD22B3V9C-AU | Active | Y | 200 | 5 | 3.9 | 3.7 | 4.1 | 90 | 5 | 600 | 1 | 3 | 1 | SOT-323 | Fig_025
PZD22B4V3C-AU | Active | Y | 200 | 5 | 4.3 | 4.08 | 4.52 | 88 | 5 | 600 | 1 | 3 | 1 | SOT-323 | Fig_025
PZD22B4V7C-AU | Active | Y | 200 | 5 | 4.7 | 4.46 | 4.94 | 70 | 5 | 500 | 1 | 3 | 2 | SOT-323 | Fig_025
PZD22B5V1C-AU | Active | Y | 200 | 5 | 5.1 | 4.84 | 5.36 | 50 | 5 | 480 | 1 | 2 | 2 | SOT-323 | Fig_025
PZD22B5V6C-AU | Active | Y | 200 | 5 | 5.6 | 5.32 | 5.88 | 25 | 5 | 400 | 1 | 1 | 2 | SOT-323 | Fig_025
PZD22B6V2C-AU | Active | Y | 200 | 5 | 6.2 | 5.89 | 6.51 | 10 | 5 | 150 | 1 | 3 | 4 | SOT-323 | Fig_025
PZD22B6V8C-AU | Active | Y | 200 | 5 | 6.8 | 6.46 | 7.14 | 8 | 5 | 80 | 1 | 2 | 4 | SOT-323 | Fig_025
PZD22B7V5C-AU | Active | Y | 200 | 5 | 7.5 | 7.12 | 7.88 | 7 | 5 | 80 | 1 | 0.1 | 5 | SOT-323 | Fig_025
PZD22B8V2C-AU | Active | Y | 200 | 5 | 8.2 | 7.79 | 8.61 | 7 | 5 | 80 | 1 | 0.1 | 6 | SOT-323 | Fig_025
PZD22B8V7C-AU | Active | Y | 200 | 5 | 8.7 | 8.26 | 9.14 | 9 | 5 | 100 | 1 | 0.1 | 6.5 | SOT-323 | Fig_025
PZD22B9V1C-AU | Active | Y | 200 | 5 | 9.1 | 8.64 | 9.56 | 10 | 5 | 100 | 1 | 0.1 | 7 | SOT-323 | Fig_025
PZD22B10C-AU | Active | Y | 200 | 5 | 10 | 9.5 | 10.5 | 15 | 5 | 150 | 1 | 0.1 | 7.5 | SOT-323 | Fig_025
PZD22B11C-AU | Active | Y | 200 | 5 | 11 | 10.45 | 11.55 | 18 | 5 | 150 | 1 | 0.1 | 8.5 | SOT-323 | Fig_025
PZD22B12C-AU | Active | Y | 200 | 5 | 12 | 11.4 | 12.6 | 22 | 5 | 150 | 1 | 0.1 | 9 | SOT-323 | Fig_025
PZD22B13C-AU | Active | Y | 200 | 5 | 13 | 12.35 | 13.65 | 25 | 5 | 170 | 1 | 0.1 | 10 | SOT-323 | Fig_025
PZD22B14C-AU | Active | Y | 200 | 5 | 14 | 13.3 | 14.7 | 28 | 5 | 170 | 1 | 0.1 | 10.5 | SOT-323 | Fig_025
PZD22B15C-AU | Active | Y | 200 | 5 | 15 | 14.25 | 15.75 | 32 | 5 | 200 | 1 | 0.1 | 11 | SOT-323 | Fig_025
PZD22B16C-AU | Active | Y | 200 | 5 | 16 | 15.2 | 16.8 | 36 | 5 | 200 | 1 | 0.1 | 12 | SOT-323 | Fig_025
PZD22B17C-AU | Active | Y | 200 | 5 | 17 | 16.15 | 17.85 | 39 | 5 | 200 | 1 | 0.1 | 13 | SOT-323 | Fig_025
PZD22B18C-AU | Active | Y | 200 | 5 | 18 | 17.1 | 18.9 | 42 | 5 | 225 | 1 | 0.1 | 14 | SOT-323 | Fig_025
PZD22B20C-AU | Active | Y | 200 | 5 | 20 | 19 | 21 | 48 | 5 | 225 | 1 | 0.1 | 15 | SOT-323 | Fig_025
PZD22B22C-AU | Active | Y | 200 | 5 | 22 | 20.9 | 23.1 | 55 | 5 | 250 | 1 | 0.1 | 17 | SOT-323 | Fig_025
PZD22B24C-AU | Active | Y | 200 | 5 | 24 | 22.8 | 25.2 | 62 | 5 | 250 | 1 | 0.1 | 18 | SOT-323 | Fig_025
PZD22B27C-AU | Active | Y | 200 | 5 | 27 | 25.65 | 28.35 | 70 | 5 | 300 | 1 | 0.1 | 20 | SOT-323 | Fig_025
PZD22B28C-AU | Active | Y | 200 | 5 | 28 | 26.6 | 29.4 | 74 | 5 | 300 | 1 | 0.1 | 22 | SOT-323 | Fig_025
PZD22B30C-AU | Active | Y | 200 | 5 | 30 | 28.5 | 31.5 | 78 | 5 | 300 | 1 | 0.1 | 22.5 | SOT-323 | Fig_025
PZD22B33C-AU | Active | Y | 200 | 5 | 33 | 31.35 | 34.65 | 88 | 5 | 325 | 1 | 0.1 | 25 | SOT-323 | Fig_025
PZD22B36C-AU | Active | Y | 200 | 5 | 36 | 34.2 | 37.8 | 95 | 5 | 350 | 1 | 0.1 | 27 | SOT-323 | Fig_025
PZD22B39C-AU | Active | Y | 200 | 5 | 39 | 37.05 | 40.95 | 130 | 5 | 350 | 1 | 0.1 | 29 | SOT-323 | Fig_025
PZD22B43C-AU | Active | Y | 200 | 5 | 43 | 40.85 | 45.15 | 150 | 5 | 375 | 1 | 0.1 | 32 | SOT-323 | Fig_025
PZD22B47C-AU | Active | Y | 200 | 5 | 47 | 44.65 | 49.35 | 170 | 5 | 375 | 1 | 0.1 | 35 | SOT-323 | Fig_025
PZD22B51C-AU | Active | Y | 200 | 5 | 51 | 48.45 | 53.55 | 180 | 5 | 400 | 1 | 0.1 | 38 | SOT-323 | Fig_025
PZD22B56C-AU | Active | Y | 200 | 5 | 56 | 53.2 | 58.8 | 200 | 2.5 | 1000 | 1 | 0.1 | 42 | SOT-323 | Fig_025
PZD22B62C-AU | Active | Y | 200 | 5 | 62 | 58.9 | 65.1 | 225 | 2.5 | 1000 | 1 | 0.1 | 46 | SOT-323 | Fig_025
PZD22B68C-AU | Active | Y | 200 | 5 | 68 | 64.6 | 71.4 | 240 | 2.5 | 1000 | 1 | 0.1 | 51 | SOT-323 | Fig_025
PZD22B75C-AU | Active | Y | 200 | 5 | 75 | 71.25 | 78.75 | 265 | 2.5 | 1000 | 1 | 0.1 | 56 | SOT-323 | Fig_025
BZX584C2V4 | Active | - | 200 | 5 | 2.4 | 2.28 | 2.52 | 100 | 5 | 600 | 1 | 50 | 1 | SOD-523 | Fig_020
BZX584C2V7 | Active | - | 200 | 5 | 2.7 | 2.565 | 2.835 | 100 | 5 | 600 | 1 | 20 | 1 | SOD-523 | Fig_020
BZX584C3 | Active | - | 200 | 5 | 3 | 2.85 | 3.15 | 95 | 5 | 600 | 1 | 10 | 1 | SOD-523 | Fig_020
BZX584C3V3 | Active | - | 200 | 5 | 3.3 | 3.135 | 3.465 | 95 | 5 | 600 | 1 | 5 | 1 | SOD-523 | Fig_020
BZX584C3V6 | Active | - | 200 | 5 | 3.6 | 3.42 | 3.78 | 90 | 5 | 600 | 1 | 5 | 1 | SOD-523 | Fig_020
BZX584C3V9 | Active | - | 200 | 5 | 3.9 | 3.705 | 4.095 | 90 | 5 | 600 | 1 | 3 | 1 | SOD-523 | Fig_020
BZX584C4V3 | Active | - | 200 | 5 | 4.3 | 4.085 | 4.515 | 90 | 5 | 600 | 1 | 3 | 1 | SOD-523 | Fig_020
BZX584C4V7 | Active | - | 200 | 5 | 4.7 | 4.465 | 4.935 | 80 | 5 | 500 | 1 | 3 | 2 | SOD-523 | Fig_020
BZX584C5V1 | Active | - | 200 | 5 | 5.1 | 4.845 | 5.355 | 60 | 5 | 480 | 1 | 2 | 2 | SOD-523 | Fig_020
BZX584C5V6 | Active | - | 200 | 5 | 5.6 | 5.32 | 5.88 | 40 | 5 | 400 | 1 | 1 | 2 | SOD-523 | Fig_020
BZX584C6V2 | Active | - | 200 | 5 | 6.2 | 5.89 | 6.51 | 10 | 5 | 150 | 1 | 3 | 4 | SOD-523 | Fig_020
BZX584C6V8 | Active | - | 200 | 5 | 6.8 | 6.46 | 7.14 | 15 | 5 | 80 | 1 | 2 | 4 | SOD-523 | Fig_020
BZX584C7V5 | Active | - | 200 | 5 | 7.5 | 7.125 | 7.875 | 15 | 5 | 80 | 1 | 1 | 5 | SOD-523 | Fig_020
BZX584C8V2 | Active | - | 200 | 5 | 8.2 | 7.79 | 8.61 | 15 | 5 | 80 | 1 | 0.7 | 5 | SOD-523 | Fig_020
BZX584C8V7 | Active | - | 200 | 5 | 8.7 | 8.265 | 9.135 | 15 | 5 | 100 | 1 | 0.7 | 5 | SOD-523 | Fig_020
BZX584C9V1 | Active | - | 200 | 5 | 9.1 | 8.645 | 9.555 | 15 | 5 | 100 | 1 | 0.5 | 6 | SOD-523 | Fig_020
BZX584C10 | Active | - | 200 | 5 | 10 | 9.5 | 10.5 | 20 | 5 | 150 | 1 | 0.2 | 7 | SOD-523 | Fig_020
BZX584C11 | Active | - | 200 | 5 | 11 | 10.45 | 11.55 | 20 | 5 | 150 | 1 | 0.1 | 8 | SOD-523 | Fig_020
BZX584C12 | Active | - | 200 | 5 | 12 | 11.4 | 12.6 | 25 | 5 | 150 | 1 | 0.1 | 8 | SOD-523 | Fig_020
BZX584C13 | Active | - | 200 | 5 | 13 | 12.35 | 13.65 | 30 | 5 | 170 | 1 | 0.1 | 8 | SOD-523 | Fig_020
BZX584C14 | Active | - | 200 | 5 | 14 | 13.3 | 14.7 | 30 | 5 | 170 | 1 | 0.05 | 10 | SOD-523 | Fig_020
BZX584C15 | Active | - | 200 | 5 | 15 | 14.25 | 15.75 | 30 | 5 | 200 | 1 | 0.05 | 10.5 | SOD-523 | Fig_020
BZX584C16 | Active | - | 200 | 5 | 16 | 15.2 | 16.8 | 40 | 5 | 200 | 1 | 0.05 | 11.2 | SOD-523 | Fig_020
BZX584C17 | Active | - | 200 | 5 | 17 | 16.15 | 17.85 | 40 | 5 | 200 | 1 | 0.05 | 12.2 | SOD-523 | Fig_020
BZX584C18 | Active | - | 200 | 5 | 18 | 17.1 | 18.9 | 45 | 5 | 225 | 1 | 0.05 | 12.6 | SOD-523 | Fig_020
BZX584C20 | Active | - | 200 | 5 | 20 | 19 | 21 | 55 | 5 | 225 | 1 | 0.05 | 14 | SOD-523 | Fig_020
BZX584C22 | Active | - | 200 | 5 | 22 | 20.9 | 23.1 | 55 | 5 | 250 | 1 | 0.05 | 15.4 | SOD-523 | Fig_020
BZX584C24 | Active | - | 200 | 5 | 24 | 22.8 | 25.2 | 70 | 5 | 250 | 1 | 0.05 | 16.8 | SOD-523 | Fig_020
BZX584C27 | Active | - | 200 | 5 | 27 | 25.65 | 28.35 | 80 | 5 | 300 | 1 | 0.05 | 18.9 | SOD-523 | Fig_020
BZX584C28 | Active | - | 200 | 5 | 28 | 26.6 | 29.4 | 80 | 5 | 300 | 1 | 0.05 | 20.5 | SOD-523 | Fig_020
BZX584C30 | Active | - | 200 | 5 | 30 | 28.5 | 31.5 | 80 | 5 | 300 | 1 | 0.05 | 21 | SOD-523 | Fig_020
BZX584C33 | Active | - | 200 | 5 | 33 | 31.35 | 34.65 | 80 | 5 | 325 | 1 | 0.05 | 23.1 | SOD-523 | Fig_020
BZX584C36 | Active | - | 200 | 5 | 36 | 34.2 | 37.8 | 90 | 5 | 350 | 1 | 0.05 | 25.2 | SOD-523 | Fig_020
BZX584C39 | Active | - | 200 | 5 | 39 | 37.05 | 40.95 | 130 | 5 | 350 | 1 | 0.05 | 27.3 | SOD-523 | Fig_020
BZX584C43 | Active | - | 200 | 5 | 43 | 40.85 | 45.15 | 150 | 5 | 375 | 1 | 0.05 | 30.1 | SOD-523 | Fig_020
BZX584C47 | Active | - | 200 | 5 | 47 | 44.65 | 49.35 | 170 | 5 | 375 | 1 | 0.05 | 32.9 | SOD-523 | Fig_020
BZX584C51 | Active | - | 200 | 5 | 51 | 48.45 | 53.55 | 100 | 5 | 400 | 1 | 0.1 | 38 | SOD-523 | Fig_020
BZX584C56 | Active | - | 200 | 5 | 56 | 53.2 | 58.8 | 135 | 2.5 | 1000 | 1 | 0.05 | 42 | SOD-523 | Fig_020
BZX584C62 | Active | - | 200 | 5 | 62 | 58.9 | 65.1 | 150 | 2.5 | 1000 | 1 | 0.05 | 46 | SOD-523 | Fig_020
BZX584C68 | Active | - | 200 | 5 | 68 | 64.6 | 71.4 | 200 | 2.5 | 1000 | 1 | 0.05 | 51 | SOD-523 | Fig_020
BZX584C75 | Active | - | 200 | 5 | 75 | 71.25 | 78.75 | 250 | 2.5 | 1000 | 1 | 0.1 | 56 | SOD-523 | Fig_020
BZX584C2V4-AU | Active | Y | 200 | 5 | 2.4 | 2.28 | 2.52 | 100 | 5 | 600 | 1 | 50 | 1 | SOD-523 | Fig_020
BZX584C2V7-AU | Active | Y | 200 | 5 | 2.7 | 2.565 | 2.835 | 100 | 5 | 600 | 1 | 20 | 1 | SOD-523 | Fig_020
BZX584C3-AU | Active | Y | 200 | 5 | 3 | 2.85 | 3.15 | 95 | 5 | 600 | 1 | 10 | 1 | SOD-523 | Fig_020
BZX584C3V3-AU | Active | Y | 200 | 5 | 3.3 | 3.135 | 3.465 | 95 | 5 | 600 | 1 | 5 | 1 | SOD-523 | Fig_020
BZX584C3V6-AU | Active | Y | 200 | 5 | 3.6 | 3.42 | 3.78 | 90 | 5 | 600 | 1 | 5 | 1 | SOD-523 | Fig_020
BZX584C3V9-AU | Active | Y | 200 | 5 | 3.9 | 3.705 | 4.095 | 90 | 5 | 600 | 1 | 3 | 1 | SOD-523 | Fig_020
BZX584C4V3-AU | Active | Y | 200 | 5 | 4.3 | 4.085 | 4.515 | 90 | 5 | 600 | 1 | 3 | 1 | SOD-523 | Fig_020
BZX584C4V7-AU | Active | Y | 200 | 5 | 4.7 | 4.465 | 4.935 | 80 | 5 | 500 | 1 | 3 | 2 | SOD-523 | Fig_020
BZX584C5V1-AU | Active | Y | 200 | 5 | 5.1 | 4.845 | 5.355 | 60 | 5 | 480 | 1 | 2 | 2 | SOD-523 | Fig_020
BZX584C5V6-AU | Active | Y | 200 | 5 | 5.6 | 5.32 | 5.88 | 40 | 5 | 400 | 1 | 1 | 2 | SOD-523 | Fig_020
BZX584C6V2-AU | Active | Y | 200 | 5 | 6.2 | 5.89 | 6.51 | 10 | 5 | 150 | 1 | 3 | 4 | SOD-523 | Fig_020
BZX584C6V8-AU | Active | Y | 200 | 5 | 6.8 | 6.46 | 7.14 | 15 | 5 | 80 | 1 | 2 | 4 | SOD-523 | Fig_020
BZX584C7V5-AU | Active | Y | 200 | 5 | 7.5 | 7.125 | 7.875 | 15 | 5 | 80 | 1 | 1 | 5 | SOD-523 | Fig_020
BZX584C8V2-AU | Active | Y | 200 | 5 | 8.2 | 7.79 | 8.61 | 15 | 5 | 80 | 1 | 0.7 | 5 | SOD-523 | Fig_020
BZX584C8V7-AU | Active | Y | 200 | 5 | 8.7 | 8.265 | 9.135 | 15 | 5 | 100 | 1 | 0.7 | 5 | SOD-523 | Fig_020
BZX584C9V1-AU | Active | Y | 200 | 5 | 9.1 | 8.645 | 9.555 | 15 | 5 | 100 | 1 | 0.5 | 6 | SOD-523 | Fig_020
BZX584C10-AU | Active | Y | 200 | 5 | 10 | 9.5 | 10.5 | 20 | 5 | 150 | 1 | 0.2 | 7 | SOD-523 | Fig_020
BZX584C11-AU | Active | Y | 200 | 5 | 11 | 10.45 | 11.55 | 20 | 5 | 150 | 1 | 0.1 | 8 | SOD-523 | Fig_020
BZX584C12-AU | Active | Y | 200 | 5 | 12 | 11.4 | 12.6 | 25 | 5 | 150 | 1 | 0.1 | 8 | SOD-523 | Fig_020
BZX584C13-AU | Active | Y | 200 | 5 | 13 | 12.35 | 13.65 | 30 | 5 | 170 | 1 | 0.1 | 8 | SOD-523 | Fig_020
BZX584C14-AU | Active | Y | 200 | 5 | 14 | 13.3 | 14.7 | 30 | 5 | 170 | 1 | 0.05 | 10 | SOD-523 | Fig_020
BZX584C15-AU | Active | Y | 200 | 5 | 15 | 14.25 | 15.75 | 30 | 5 | 200 | 1 | 0.05 | 10.5 | SOD-523 | Fig_020
BZX584C16-AU | Active | Y | 200 | 5 | 16 | 15.2 | 16.8 | 40 | 5 | 200 | 1 | 0.05 | 11.2 | SOD-523 | Fig_020
BZX584C17-AU | Active | Y | 200 | 5 | 17 | 16.15 | 17.85 | 40 | 5 | 200 | 1 | 0.05 | 12.2 | SOD-523 | Fig_020
BZX584C18-AU | Active | Y | 200 | 5 | 18 | 17.1 | 18.9 | 45 | 5 | 225 | 1 | 0.05 | 12.6 | SOD-523 | Fig_020
BZX584C20-AU | Active | Y | 200 | 5 | 20 | 19 | 21 | 55 | 5 | 225 | 1 | 0.05 | 14 | SOD-523 | Fig_020
BZX584C22-AU | Active | Y | 200 | 5 | 22 | 20.9 | 23.1 | 55 | 5 | 250 | 1 | 0.05 | 15.4 | SOD-523 | Fig_020
BZX584C24-AU | Active | Y | 200 | 5 | 24 | 22.8 | 25.2 | 70 | 5 | 250 | 1 | 0.05 | 16.8 | SOD-523 | Fig_020
BZX584C27-AU | Active | Y | 200 | 5 | 27 | 25.65 | 28.35 | 80 | 5 | 300 | 1 | 0.05 | 18.9 | SOD-523 | Fig_020
BZX584C28-AU | Active | Y | 200 | 5 | 28 | 26.6 | 29.4 | 80 | 5 | 300 | 1 | 0.05 | 20.5 | SOD-523 | Fig_020
BZX584C30-AU | Active | Y | 200 | 5 | 30 | 28.5 | 31.5 | 80 | 5 | 300 | 1 | 0.05 | 21 | SOD-523 | Fig_020
BZX584C33-AU | Active | Y | 200 | 5 | 33 | 31.35 | 34.65 | 80 | 5 | 325 | 1 | 0.05 | 23.1 | SOD-523 | Fig_020
BZX584C36-AU | Active | Y | 200 | 5 | 36 | 34.2 | 37.8 | 90 | 5 | 350 | 1 | 0.05 | 25.2 | SOD-523 | Fig_020
BZX584C39-AU | Active | Y | 200 | 5 | 39 | 37.05 | 40.95 | 130 | 5 | 350 | 1 | 0.05 | 27.3 | SOD-523 | Fig_020
BZX584C43-AU | Active | Y | 200 | 5 | 43 | 40.85 | 45.15 | 150 | 5 | 375 | 1 | 0.05 | 30.1 | SOD-523 | Fig_020
BZX584C47-AU | Active | Y | 200 | 5 | 47 | 44.65 | 49.35 | 170 | 5 | 375 | 1 | 0.05 | 32.9 | SOD-523 | Fig_020
BZX584C51-AU | Active | Y | 200 | 5 | 51 | 48.45 | 53.55 | 100 | 5 | 400 | 1 | 0.1 | 38 | SOD-523 | Fig_020
BZX584C56-AU | Active | Y | 200 | 5 | 56 | 53.2 | 58.8 | 135 | 2.5 | 1000 | 1 | 0.05 | 42 | SOD-523 | Fig_020
BZX584C62-AU | Active | Y | 200 | 5 | 62 | 58.9 | 65.1 | 150 | 2.5 | 1000 | 1 | 0.05 | 46 | SOD-523 | Fig_020
BZX584C68-AU | Active | Y | 200 | 5 | 68 | 64.6 | 71.4 | 200 | 2.5 | 1000 | 1 | 0.05 | 51 | SOD-523 | Fig_020
BZX584C75-AU | Active | Y | 200 | 5 | 75 | 71.25 | 78.75 | 250 | 2.5 | 1000 | 1 | 0.1 | 56 | SOD-523 | Fig_020
MMBZ5221BV | Active | - | 200 | 5 | 2.4 | 2.28 | 2.52 | 30 | 20 | 1200 | 0.25 | 100 | 1 | SOD-523 | Fig_020
MMBZ5222BV | Active | - | 200 | 5 | 2.5 | 2.375 | 2.625 | 30 | 20 | 1250 | 0.25 | 100 | 1 | SOD-523 | Fig_020
MMBZ5223BV | Active | - | 200 | 5 | 2.7 | 2.565 | 2.835 | 30 | 20 | 1300 | 0.25 | 75 | 1 | SOD-523 | Fig_020
MMBZ5225BV | Active | - | 200 | 5 | 3 | 2.85 | 3.15 | 30 | 20 | 1600 | 0.25 | 50 | 1 | SOD-523 | Fig_020
MMBZ5226BV | Active | - | 200 | 5 | 3.3 | 3.135 | 3.465 | 28 | 20 | 1600 | 0.25 | 25 | 1 | SOD-523 | Fig_020
MMBZ5227BV | Active | - | 200 | 5 | 3.6 | 3.42 | 3.78 | 24 | 20 | 1700 | 0.25 | 15 | 1 | SOD-523 | Fig_020
MMBZ5228BV | Active | - | 200 | 5 | 3.9 | 3.705 | 4.095 | 23 | 20 | 1900 | 0.25 | 10 | 1 | SOD-523 | Fig_020
MMBZ5229BV | Active | - | 200 | 5 | 4.3 | 4.085 | 4.515 | 22 | 20 | 2000 | 0.25 | 5 | 1 | SOD-523 | Fig_020
MMBZ5230BV | Active | - | 200 | 5 | 4.7 | 4.465 | 4.935 | 19 | 20 | 1900 | 0.25 | 5 | 2 | SOD-523 | Fig_020
MMBZ5231BV | Active | - | 200 | 5 | 5.1 | 4.845 | 5.355 | 17 | 20 | 1600 | 0.25 | 5 | 2 | SOD-523 | Fig_020
MMBZ5232BV | Active | - | 200 | 5 | 5.6 | 5.32 | 5.88 | 11 | 20 | 1600 | 0.25 | 5 | 3 | SOD-523 | Fig_020
MMBZ5234BV | Active | - | 200 | 5 | 6.2 | 5.89 | 6.51 | 7 | 20 | 1000 | 0.25 | 5 | 4 | SOD-523 | Fig_020
MMBZ5234BV-AU | Active | Y | 200 | 5 | 6.2 | 5.89 | 6.51 | 7 | 20 | 1000 | 0.25 | 5 | 4 | SOD-523 | Fig_020
MMBZ5235BV | Active | - | 200 | 5 | 6.8 | 6.46 | 7.14 | 5 | 20 | 750 | 0.25 | 3 | 5 | SOD-523 | Fig_020
MMBZ5236BV | Active | - | 200 | 5 | 7.5 | 7.125 | 7.875 | 6 | 20 | 500 | 0.25 | 3 | 6 | SOD-523 | Fig_020
MMBZ5237BV | Active | - | 200 | 5 | 8.2 | 7.79 | 8.61 | 8 | 20 | 500 | 0.25 | 3 | 6.5 | SOD-523 | Fig_020
MMBZ5238BV | Active | - | 200 | 5 | 8.7 | 8.265 | 9.135 | 8 | 20 | 600 | 0.25 | 3 | 6.5 | SOD-523 | Fig_020
MMBZ5239BV | Active | - | 200 | 5 | 9.1 | 8.645 | 9.555 | 10 | 20 | 600 | 0.25 | 3 | 7 | SOD-523 | Fig_020
MMBZ5240BV | Active | - | 200 | 5 | 10 | 9.5 | 10.5 | 17 | 20 | 600 | 0.25 | 3 | 8 | SOD-523 | Fig_020
MMBZ5241BV | Active | - | 200 | 5 | 11 | 10.45 | 11.55 | 22 | 20 | 600 | 0.25 | 2 | 8.4 | SOD-523 | Fig_020
MMBZ5242BV | Active | - | 200 | 5 | 12 | 11.4 | 12.6 | 30 | 20 | 600 | 0.25 | 1 | 9.1 | SOD-523 | Fig_020
MMBZ5243BV | Active | - | 200 | 5 | 13 | 12.35 | 13.65 | 13 | 9.5 | 600 | 0.25 | 0.5 | 9.9 | SOD-523 | Fig_020
MMBZ5244BV | Active | - | 200 | 5 | 14 | 13.3 | 14.7 | 15 | 9 | 600 | 0.25 | 0.1 | 10.5 | SOD-523 | Fig_020
MMBZ5245BV | Active | - | 200 | 5 | 15 | 14.25 | 15.75 | 16 | 8.5 | 600 | 0.25 | 0.1 | 11 | SOD-523 | Fig_020
MMBZ5246BV | Active | - | 200 | 5 | 16 | 15.2 | 16.8 | 17 | 7.8 | 600 | 0.25 | 0.1 | 12 | SOD-523 | Fig_020
MMBZ5247BV | Active | - | 200 | 5 | 17 | 16.15 | 17.85 | 19 | 7.5 | 600 | 0.25 | 0.1 | 13 | SOD-523 | Fig_020
MMBZ5248BV | Active | - | 200 | 5 | 18 | 17.1 | 18.9 | 21 | 7 | 600 | 0.25 | 0.1 | 14 | SOD-523 | Fig_020
MMBZ5250BV | Active | - | 200 | 5 | 20 | 19 | 21 | 25 | 6.2 | 600 | 0.25 | 0.1 | 15 | SOD-523 | Fig_020
MMBZ5251BV | Active | - | 200 | 5 | 22 | 20.9 | 23.1 | 29 | 5.6 | 600 | 0.25 | 0.1 | 17 | SOD-523 | Fig_020
MMBZ5252BV | Active | - | 200 | 5 | 24 | 22.8 | 25.2 | 33 | 5.2 | 600 | 0.25 | 0.1 | 18 | SOD-523 | Fig_020
MMBZ5254BV | Active | - | 200 | 5 | 27 | 25.65 | 28.35 | 41 | 5 | 600 | 0.25 | 0.1 | 21 | SOD-523 | Fig_020
MMBZ5255BV | Active | - | 200 | 5 | 28 | 26.6 | 29.4 | 44 | 4.5 | 600 | 0.25 | 0.1 | 21 | SOD-523 | Fig_020
MMBZ5256BV | Active | - | 200 | 5 | 30 | 28.5 | 31.5 | 49 | 4.2 | 600 | 0.25 | 0.1 | 23 | SOD-523 | Fig_020
MMBZ5257BV | Active | - | 200 | 5 | 33 | 31.35 | 34.65 | 58 | 3.8 | 700 | 0.25 | 0.1 | 25 | SOD-523 | Fig_020
MMBZ5258BV | Active | - | 200 | 5 | 36 | 34.2 | 37.8 | 70 | 3.4 | 700 | 0.25 | 0.1 | 27 | SOD-523 | Fig_020
MMBZ5259BV | Active | - | 200 | 5 | 39 | 37.05 | 40.95 | 80 | 3.2 | 800 | 0.25 | 0.1 | 30 | SOD-523 | Fig_020
MMBZ5260BV | Active | - | 200 | 5 | 43 | 40.85 | 45.15 | 93 | 3 | 900 | 0.25 | 0.1 | 33 | SOD-523 | Fig_020
MMBZ5261BV | Active | - | 200 | 5 | 47 | 44.65 | 49.35 | 105 | 2.7 | 1000 | 0.25 | 0.1 | 36 | SOD-523 | Fig_020
MMBZ5262BV | Active | - | 200 | 5 | 51 | 48.45 | 53.55 | 125 | 2.5 | 1100 | 0.25 | 0.1 | 39 | SOD-523 | Fig_020
BZT52-B2V4S | Active | - | 200 | 2 | 2.4 | 2.352 | 2.448 | 85 | 5 | 600 | 1 | 100 | 1 | SOD-323 | Fig_020
BZT52-B2V7S | Active | - | 200 | 2 | 2.7 | 2.64 | 2.754 | 83 | 5 | 600 | 1 | 75 | 1 | SOD-323 | Fig_020
BZT52-B3S | Active | - | 200 | 2 | 3 | 2.94 | 3.06 | 95 | 5 | 600 | 1 | 50 | 1 | SOD-323 | Fig_020
BZT52-B3V3S | Active | - | 200 | 2 | 3.3 | 3.234 | 3.366 | 95 | 5 | 600 | 1 | 25 | 1 | SOD-323 | Fig_020
BZT52-B3V6S | Active | - | 200 | 2 | 3.6 | 3.52 | 3.672 | 95 | 5 | 600 | 1 | 15 | 1 | SOD-323 | Fig_020
BZT52-B3V9S | Active | - | 200 | 2 | 3.9 | 3.822 | 3.978 | 95 | 5 | 600 | 1 | 10 | 1 | SOD-323 | Fig_020
BZT52-B4V3S | Active | - | 200 | 2 | 4.3 | 4.21 | 4.39 | 95 | 5 | 600 | 1 | 5 | 1 | SOD-323 | Fig_020
BZT52-B4V7S | Active | - | 200 | 2 | 4.7 | 4.61 | 4.79 | 78 | 5 | 500 | 1 | 5 | 1 | SOD-323 | Fig_020
BZT52-B5V1S | Active | - | 200 | 2 | 5.1 | 5 | 5.2 | 60 | 5 | 480 | 1 | 0.1 | 0.8 | SOD-323 | Fig_020
BZT52-B5V6S | Active | - | 200 | 2 | 5.6 | 5.49 | 5.71 | 40 | 5 | 400 | 1 | 0.1 | 1 | SOD-323 | Fig_020
BZT52-B5V8S | Active | - | 200 | 2 | 5.8 | 5.68 | 5.92 | 30 | 5 | 300 | 1 | 0.1 | 1.5 | SOD-323 | Fig_020
BZT52-B6V2S | Active | - | 200 | 2 | 6.2 | 6.08 | 6.32 | 10 | 5 | 150 | 1 | 0.1 | 2 | SOD-323 | Fig_020
BZT52-B6V8S | Active | - | 200 | 2 | 6.8 | 6.66 | 6.94 | 8 | 5 | 80 | 1 | 0.1 | 3 | SOD-323 | Fig_020
BZT52-B7V5S | Active | - | 200 | 2 | 7.5 | 7.35 | 7.65 | 7 | 5 | 80 | 1 | 0.1 | 5 | SOD-323 | Fig_020
BZT52-B8V2S | Active | - | 200 | 2 | 8.2 | 8.04 | 8.36 | 7 | 5 | 80 | 1 | 0.1 | 6 | SOD-323 | Fig_020
BZT52-B8V7S | Active | - | 200 | 2 | 8.7 | 8.53 | 8.87 | 7 | 5 | 100 | 1 | 0.1 | 6.5 | SOD-323 | Fig_020
BZT52-B9V1S | Active | - | 200 | 2 | 9.1 | 8.92 | 9.28 | 10 | 5 | 100 | 1 | 0.1 | 7 | SOD-323 | Fig_020
BZT52-B10S | Active | - | 200 | 2 | 10 | 9.8 | 10.2 | 15 | 5 | 150 | 1 | 0.1 | 7.5 | SOD-323 | Fig_020
BZT52-B11S | Active | - | 200 | 2 | 11 | 10.78 | 11.22 | 20 | 5 | 150 | 1 | 0.1 | 8.5 | SOD-323 | Fig_020
BZT52-B12S | Active | - | 200 | 2 | 12 | 11.76 | 12.24 | 20 | 5 | 150 | 1 | 0.1 | 9 | SOD-323 | Fig_020
BZT52-B13S | Active | - | 200 | 2 | 13 | 12.74 | 13.26 | 25 | 5 | 170 | 1 | 0.1 | 10 | SOD-323 | Fig_020
BZT52-B14S | Active | - | 200 | 2 | 14 | 13.72 | 14.28 | 25 | 5 | 170 | 1 | 0.1 | 10.5 | SOD-323 | Fig_020
BZT52-B15S | Active | - | 200 | 2 | 15 | 14.7 | 15.3 | 30 | 5 | 200 | 1 | 0.1 | 11 | SOD-323 | Fig_020
BZT52-B16S | Active | - | 200 | 2 | 16 | 15.68 | 16.32 | 40 | 5 | 200 | 1 | 0.1 | 12 | SOD-323 | Fig_020
BZT52-B17S | Active | - | 200 | 2 | 17 | 16.66 | 17.34 | 40 | 5 | 200 | 1 | 0.1 | 13 | SOD-323 | Fig_020
BZT52-B18S | Active | - | 200 | 2 | 18 | 17.64 | 18.36 | 50 | 5 | 225 | 1 | 0.1 | 14 | SOD-323 | Fig_020
BZT52-B20S | Active | - | 200 | 2 | 20 | 19.6 | 20.4 | 50 | 5 | 225 | 1 | 0.1 | 15 | SOD-323 | Fig_020
BZT52-B22S | Active | - | 200 | 2 | 22 | 21.56 | 22.44 | 55 | 5 | 250 | 1 | 0.1 | 17 | SOD-323 | Fig_020
BZT52-B24S | Active | - | 200 | 2 | 24 | 23.52 | 24.48 | 80 | 5 | 250 | 1 | 0.1 | 18 | SOD-323 | Fig_020
BZT52-B27S | Active | - | 200 | 2 | 27 | 26.46 | 27.54 | 80 | 5 | 300 | 1 | 0.1 | 20 | SOD-323 | Fig_020
BZT52-B28S | Active | - | 200 | 2 | 28 | 27.44 | 28.56 | 80 | 5 | 300 | 1 | 0.1 | 22 | SOD-323 | Fig_020
BZT52-B30S | Active | - | 200 | 2 | 30 | 29.4 | 30.6 | 80 | 5 | 300 | 1 | 0.1 | 22.5 | SOD-323 | Fig_020
BZT52-B33S | Active | - | 200 | 2 | 33 | 32.34 | 33.66 | 80 | 5 | 325 | 1 | 0.1 | 25 | SOD-323 | Fig_020
BZT52-B36S | Active | - | 200 | 2 | 36 | 35.28 | 36.72 | 90 | 5 | 350 | 1 | 0.1 | 27 | SOD-323 | Fig_020
BZT52-B39S | Active | - | 200 | 2 | 39 | 38.22 | 39.78 | 90 | 5 | 350 | 1 | 0.1 | 29 | SOD-323 | Fig_020
BZT52-B43S | Active | - | 200 | 2 | 43 | 42.14 | 43.86 | 100 | 5 | 375 | 1 | 0.1 | 32 | SOD-323 | Fig_020
BZT52-B47S | Active | - | 200 | 2 | 47 | 46.06 | 47.94 | 100 | 5 | 375 | 1 | 0.1 | 35 | SOD-323 | Fig_020
BZT52-B51S | Active | - | 200 | 2 | 51 | 49.98 | 52.02 | 100 | 5 | 400 | 1 | 0.1 | 38 | SOD-323 | Fig_020
BZT52-B56S | Active | - | 200 | 2 | 56 | 54.88 | 57.12 | 135 | 2.5 | 1000 | 1 | 0.1 | 42 | SOD-323 | Fig_020
BZT52-B62S | Active | - | 200 | 2 | 62 | 60.76 | 63.24 | 150 | 2.5 | 1000 | 1 | 0.1 | 46 | SOD-323 | Fig_020
BZT52-B68S | Active | - | 200 | 2 | 68 | 66.64 | 69.36 | 200 | 2.5 | 1000 | 1 | 0.1 | 51 | SOD-323 | Fig_020
BZT52-B75S | Active | - | 200 | 2 | 75 | 73.5 | 76.5 | 250 | 2.5 | 1000 | 1 | 0.1 | 56 | SOD-323 | Fig_020
BZT52-B2V4S-AU | Active | Y | 200 | 2 | 2.4 | 2.352 | 2.448 | 85 | 5 | 600 | 1 | 100 | 1 | SOD-323 | Fig_020
BZT52-B2V7S-AU | Active | Y | 200 | 2 | 2.7 | 2.64 | 2.754 | 83 | 5 | 600 | 1 | 75 | 1 | SOD-323 | Fig_020
BZT52-B3S-AU | Active | Y | 200 | 2 | 3 | 2.94 | 3.06 | 95 | 5 | 600 | 1 | 50 | 1 | SOD-323 | Fig_020
BZT52-B3V3S-AU | Active | Y | 200 | 2 | 3.3 | 3.234 | 3.366 | 95 | 5 | 600 | 1 | 25 | 1 | SOD-323 | Fig_020
BZT52-B3V6S-AU | Active | Y | 200 | 2 | 3.6 | 3.52 | 3.672 | 95 | 5 | 600 | 1 | 15 | 1 | SOD-323 | Fig_020
BZT52-B3V9S-AU | Active | Y | 200 | 2 | 3.9 | 3.822 | 3.978 | 95 | 5 | 600 | 1 | 10 | 1 | SOD-323 | Fig_020
BZT52-B4V3S-AU | Active | Y | 200 | 2 | 4.3 | 4.21 | 4.39 | 95 | 5 | 600 | 1 | 5 | 1 | SOD-323 | Fig_020
BZT52-B4V7S-AU | Active | Y | 200 | 2 | 4.7 | 4.61 | 4.79 | 78 | 5 | 500 | 1 | 5 | 1 | SOD-323 | Fig_020
BZT52-B5V1S-AU | Active | Y | 200 | 2 | 5.1 | 5 | 5.2 | 60 | 5 | 480 | 1 | 0.1 | 0.8 | SOD-323 | Fig_020
BZT52-B5V6S-AU | Active | Y | 200 | 2 | 5.6 | 5.49 | 5.71 | 40 | 5 | 400 | 1 | 0.1 | 1 | SOD-323 | Fig_020
BZT52-B5V8S-AU | Active | Y | 200 | 2 | 5.8 | 5.68 | 5.92 | 30 | 5 | 300 | 1 | 0.1 | 1.5 | SOD-323 | Fig_020
BZT52-B6V2S-AU | Active | Y | 200 | 2 | 6.2 | 6.08 | 6.32 | 10 | 5 | 150 | 1 | 0.1 | 2 | SOD-323 | Fig_020
BZT52-B6V8S-AU | Active | Y | 200 | 2 | 6.8 | 6.66 | 6.94 | 8 | 5 | 80 | 1 | 0.1 | 3 | SOD-323 | Fig_020
BZT52-B7V5S-AU | Active | Y | 200 | 2 | 7.5 | 7.35 | 7.65 | 7 | 5 | 80 | 1 | 0.1 | 5 | SOD-323 | Fig_020
BZT52-B8V2S-AU | Active | Y | 200 | 2 | 8.2 | 8.04 | 8.36 | 7 | 5 | 80 | 1 | 0.1 | 6 | SOD-323 | Fig_020
BZT52-B8V7S-AU | Active | Y | 200 | 2 | 8.7 | 8.53 | 8.87 | 7 | 5 | 100 | 1 | 0.1 | 6.5 | SOD-323 | Fig_020
BZT52-B9V1S-AU | Active | Y | 200 | 2 | 9.1 | 8.92 | 9.28 | 10 | 5 | 100 | 1 | 0.1 | 7 | SOD-323 | Fig_020
BZT52-B10S-AU | Active | Y | 200 | 2 | 10 | 9.8 | 10.2 | 15 | 5 | 150 | 1 | 0.1 | 7.5 | SOD-323 | Fig_020
BZT52-B11S-AU | Active | Y | 200 | 2 | 11 | 10.78 | 11.22 | 20 | 5 | 150 | 1 | 0.1 | 8.5 | SOD-323 | Fig_020
BZT52-B12S-AU | Active | Y | 200 | 2 | 12 | 11.76 | 12.24 | 20 | 5 | 150 | 1 | 0.1 | 9 | SOD-323 | Fig_020
BZT52-B13S-AU | Active | Y | 200 | 2 | 13 | 12.74 | 13.26 | 25 | 5 | 170 | 1 | 0.1 | 10 | SOD-323 | Fig_020
BZT52-B14S-AU | Active | Y | 200 | 2 | 14 | 13.72 | 14.28 | 25 | 5 | 170 | 1 | 0.1 | 10.5 | SOD-323 | Fig_020
BZT52-B15S-AU | Active | Y | 200 | 2 | 15 | 14.7 | 15.3 | 30 | 5 | 200 | 1 | 0.1 | 11 | SOD-323 | Fig_020
BZT52-B16S-AU | Active | Y | 200 | 2 | 16 | 15.68 | 16.32 | 40 | 5 | 200 | 1 | 0.1 | 12 | SOD-323 | Fig_020
BZT52-B17S-AU | Active | Y | 200 | 2 | 17 | 16.66 | 17.34 | 40 | 5 | 200 | 1 | 0.1 | 13 | SOD-323 | Fig_020
BZT52-B18S-AU | Active | Y | 200 | 2 | 18 | 17.64 | 18.36 | 50 | 5 | 225 | 1 | 0.1 | 14 | SOD-323 | Fig_020
BZT52-B20S-AU | Active | Y | 200 | 2 | 20 | 19.6 | 20.4 | 50 | 5 | 225 | 1 | 0.1 | 15 | SOD-323 | Fig_020
BZT52-B22S-AU | Active | Y | 200 | 2 | 22 | 21.56 | 22.44 | 55 | 5 | 250 | 1 | 0.1 | 17 | SOD-323 | Fig_020
BZT52-B24S-AU | Active | Y | 200 | 2 | 24 | 23.52 | 24.48 | 80 | 5 | 250 | 1 | 0.1 | 18 | SOD-323 | Fig_020
BZT52-B27S-AU | Active | Y | 200 | 2 | 27 | 26.46 | 27.54 | 80 | 5 | 300 | 1 | 0.1 | 20 | SOD-323 | Fig_020
BZT52-B28S-AU | Active | Y | 200 | 2 | 28 | 27.44 | 28.56 | 80 | 5 | 300 | 1 | 0.1 | 22 | SOD-323 | Fig_020
BZT52-B30S-AU | Active | Y | 200 | 2 | 30 | 29.4 | 30.6 | 80 | 5 | 300 | 1 | 0.1 | 22.5 | SOD-323 | Fig_020
BZT52-B33S-AU | Active | Y | 200 | 2 | 33 | 32.34 | 33.66 | 80 | 5 | 325 | 1 | 0.1 | 25 | SOD-323 | Fig_020
BZT52-B36S-AU | Active | Y | 200 | 2 | 36 | 35.28 | 36.72 | 90 | 5 | 350 | 1 | 0.1 | 27 | SOD-323 | Fig_020
BZT52-B39S-AU | Active | Y | 200 | 2 | 39 | 38.22 | 39.78 | 90 | 5 | 350 | 1 | 0.1 | 29 | SOD-323 | Fig_020
BZT52-B43S-AU | Active | Y | 200 | 2 | 43 | 42.14 | 43.86 | 100 | 5 | 375 | 1 | 0.1 | 32 | SOD-323 | Fig_020
BZT52-B47S-AU | Active | Y | 200 | 2 | 47 | 46.06 | 47.94 | 100 | 5 | 375 | 1 | 0.1 | 35 | SOD-323 | Fig_020
BZT52-B51S-AU | Active | Y | 200 | 2 | 51 | 49.98 | 52.02 | 100 | 5 | 400 | 1 | 0.1 | 38 | SOD-323 | Fig_020
BZT52-B56S-AU | Active | Y | 200 | 2 | 56 | 54.88 | 57.12 | 135 | 2.5 | 1000 | 1 | 0.1 | 42 | SOD-323 | Fig_020
BZT52-B62S-AU | Active | Y | 200 | 2 | 62 | 60.76 | 63.24 | 150 | 2.5 | 1000 | 1 | 0.1 | 46 | SOD-323 | Fig_020
BZT52-B68S-AU | Active | Y | 200 | 2 | 68 | 66.64 | 69.36 | 200 | 2.5 | 1000 | 1 | 0.1 | 51 | SOD-323 | Fig_020
BZT52-B75S-AU | Active | Y | 200 | 2 | 75 | 73.5 | 76.5 | 250 | 2.5 | 1000 | 1 | 0.1 | 56 | SOD-323 | Fig_020
BZT52-C2V4S | Active | - | 200 | 5 | 2.4 | 2.28 | 2.52 | 85 | 5 | 600 | 1 | 100 | 1 | SOD-323 | Fig_020
BZT52-C2V7S | Active | - | 200 | 5 | 2.7 | 2.57 | 2.84 | 83 | 5 | 600 | 1 | 75 | 1 | SOD-323 | Fig_020
BZT52-C3S | Active | - | 200 | 5 | 3 | 2.85 | 3.15 | 95 | 5 | 600 | 1 | 50 | 1 | SOD-323 | Fig_020
BZT52-C3V3S | Active | - | 200 | 5 | 3.3 | 3.14 | 3.47 | 95 | 5 | 600 | 1 | 25 | 1 | SOD-323 | Fig_020
BZT52-C3V6S | Active | - | 200 | 5 | 3.6 | 3.42 | 3.78 | 95 | 5 | 600 | 1 | 15 | 1 | SOD-323 | Fig_020
BZT52-C3V9S | Active | - | 200 | 5 | 3.9 | 3.71 | 4.1 | 95 | 5 | 600 | 1 | 10 | 1 | SOD-323 | Fig_020
BZT52-C4V3S | Active | - | 200 | 5 | 4.3 | 4.09 | 4.52 | 95 | 5 | 600 | 1 | 5 | 1 | SOD-323 | Fig_020
BZT52-C4V7S | Active | - | 200 | 5 | 4.7 | 4.47 | 4.94 | 78 | 5 | 500 | 1 | 5 | 1 | SOD-323 | Fig_020
BZT52-C5V1S | Active | - | 200 | 5 | 5.1 | 4.85 | 5.36 | 60 | 5 | 480 | 1 | 0.1 | 0.8 | SOD-323 | Fig_020
BZT52-C5V6S | Active | - | 200 | 5 | 5.6 | 5.32 | 5.88 | 40 | 5 | 400 | 1 | 0.1 | 1 | SOD-323 | Fig_020
BZT52-C6V2S | Active | - | 200 | 5 | 6.2 | 5.89 | 6.51 | 10 | 5 | 150 | 1 | 0.1 | 2 | SOD-323 | Fig_020
BZT52-C6V8S | Active | - | 200 | 5 | 6.8 | 6.46 | 7.14 | 8 | 5 | 80 | 1 | 0.1 | 3 | SOD-323 | Fig_020
BZT52-C7V5S | Active | - | 200 | 5 | 7.5 | 7.13 | 7.88 | 7 | 5 | 80 | 1 | 0.1 | 5 | SOD-323 | Fig_020
BZT52-C8V2S | Active | - | 200 | 5 | 8.2 | 7.79 | 8.61 | 7 | 5 | 80 | 1 | 0.1 | 6 | SOD-323 | Fig_020
BZT52-C8V7S | Active | - | 200 | 5 | 8.7 | 8.27 | 9.14 | 7 | 5 | 100 | 1 | 0.1 | 6.5 | SOD-323 | Fig_020
BZT52-C9V1S | Active | - | 200 | 5 | 9.1 | 8.65 | 9.56 | 10 | 5 | 100 | 1 | 0.1 | 7 | SOD-323 | Fig_020
BZT52-C10S | Active | - | 200 | 5 | 10 | 9.5 | 10.5 | 15 | 5 | 150 | 1 | 0.1 | 7.5 | SOD-323 | Fig_020
BZT52-C11S | Active | - | 200 | 5 | 11 | 10.45 | 11.55 | 20 | 5 | 150 | 1 | 0.1 | 8.5 | SOD-323 | Fig_020
BZT52-C12S | Active | - | 200 | 5 | 12 | 11.4 | 12.6 | 20 | 5 | 150 | 1 | 0.1 | 9 | SOD-323 | Fig_020
BZT52-C13S | Active | - | 200 | 5 | 13 | 12.35 | 13.65 | 25 | 5 | 170 | 1 | 0.1 | 10 | SOD-323 | Fig_020
BZT52-C14S | Active | - | 200 | 5 | 14 | 13.3 | 14.7 | 25 | 5 | 170 | 1 | 0.1 | 10.5 | SOD-323 | Fig_020
BZT52-C15S | Active | - | 200 | 5 | 15 | 14.25 | 15.75 | 30 | 5 | 200 | 1 | 0.1 | 11 | SOD-323 | Fig_020
BZT52-C16S | Active | - | 200 | 5 | 16 | 15.2 | 16.8 | 40 | 5 | 200 | 1 | 0.1 | 12 | SOD-323 | Fig_020
BZT52-C17S | Active | - | 200 | 5 | 17 | 16.15 | 17.85 | 40 | 5 | 200 | 1 | 0.1 | 13 | SOD-323 | Fig_020
BZT52-C18S | Active | - | 200 | 5 | 18 | 17.1 | 18.9 | 50 | 5 | 225 | 1 | 0.1 | 14 | SOD-323 | Fig_020
BZT52-C20S | Active | - | 200 | 5 | 20 | 19 | 21 | 50 | 5 | 225 | 1 | 0.1 | 15 | SOD-323 | Fig_020
BZT52-C22S | Active | - | 200 | 5 | 22 | 20.9 | 23.1 | 55 | 5 | 250 | 1 | 0.1 | 17 | SOD-323 | Fig_020
BZT52-C24S | Active | - | 200 | 5 | 24 | 22.8 | 25.2 | 80 | 5 | 250 | 1 | 0.1 | 18 | SOD-323 | Fig_020
BZT52-C27S | Active | - | 200 | 5 | 27 | 25.65 | 28.35 | 80 | 5 | 300 | 1 | 0.1 | 20 | SOD-323 | Fig_020
BZT52-C28S | Active | - | 200 | 5 | 28 | 26.6 | 29.4 | 80 | 5 | 300 | 1 | 0.1 | 22 | SOD-323 | Fig_020
BZT52-C30S | Active | - | 200 | 5 | 30 | 28.5 | 31.5 | 80 | 5 | 300 | 1 | 0.1 | 22.5 | SOD-323 | Fig_020
BZT52-C33S | Active | - | 200 | 5 | 33 | 31.35 | 34.65 | 80 | 5 | 325 | 1 | 0.1 | 25 | SOD-323 | Fig_020
BZT52-C36S | Active | - | 200 | 5 | 36 | 34.2 | 37.8 | 90 | 5 | 350 | 1 | 0.1 | 27 | SOD-323 | Fig_020
BZT52-C39S | Active | - | 200 | 5 | 39 | 37.05 | 40.95 | 90 | 5 | 350 | 1 | 0.1 | 29 | SOD-323 | Fig_020
BZT52-C43S | Active | - | 200 | 5 | 43 | 40.85 | 45.15 | 100 | 5 | 375 | 1 | 0.1 | 32 | SOD-323 | Fig_020
BZT52-C47S | Active | - | 200 | 5 | 47 | 44.65 | 49.35 | 100 | 5 | 375 | 1 | 0.1 | 35 | SOD-323 | Fig_020
BZT52-C51S | Active | - | 200 | 5 | 51 | 48.45 | 53.55 | 100 | 5 | 400 | 1 | 0.1 | 38 | SOD-323 | Fig_020
BZT52-C56S | Active | - | 200 | 5 | 56 | 53.2 | 58.8 | 135 | 2.5 | 1000 | 1 | 0.1 | 42 | SOD-323 | Fig_020
BZT52-C62S | Active | - | 200 | 5 | 62 | 58.9 | 65.1 | 150 | 2.5 | 1000 | 1 | 0.1 | 46 | SOD-323 | Fig_020
BZT52-C68S | Active | - | 200 | 5 | 68 | 64.6 | 71.4 | 200 | 2.5 | 1000 | 1 | 0.1 | 51 | SOD-323 | Fig_020
BZT52-C75S | Active | - | 200 | 5 | 75 | 71.25 | 78.75 | 250 | 2.5 | 1000 | 1 | 0.1 | 56 | SOD-323 | Fig_020
MMSZ4691WS | Active | - | 200 | 5 | 6.2 | 5.89 | 6.61 | - | 0.05 | - | - | 10 | 5 | SOD-323 | Fig_020
MMSZ4692WS | Active | - | 200 | 5 | 6.8 | 6.46 | 7.14 | - | 0.05 | - | - | 10 | 5.1 | SOD-323 | Fig_020
MMSZ4702WS | Active | - | 200 | 5 | 15 | 14.25 | 15.75 | - | 0.05 | - | - | 0.05 | 11.4 | SOD-323 | Fig_020
MMSZ4691WS-AU | Active | Y | 200 | 5 | 6.2 | 5.89 | 6.61 | - | 0.05 | - | - | 10 | 5 | SOD-323 | Fig_020
MMSZ4692WS-AU | Active | Y | 200 | 5 | 6.8 | 6.46 | 7.14 | - | 0.05 | - | - | 10 | 5.1 | SOD-323 | Fig_020
MMSZ4702WS-AU | Active | Y | 200 | 5 | 15 | 14.25 | 15.75 | - | 0.05 | - | - | 0.05 | 11.4 | SOD-323 | Fig_020
BZT52-C2V4S-AU | Active | Y | 200 | 5 | 2.4 | 2.28 | 2.52 | 85 | 5 | 600 | 1 | 100 | 1 | SOD-323 | Fig_020
BZT52-C2V7S-AU | Active | Y | 200 | 5 | 2.7 | 2.57 | 2.84 | 83 | 5 | 600 | 1 | 75 | 1 | SOD-323 | Fig_020
BZT52-C3S-AU | Active | Y | 200 | 5 | 3 | 2.85 | 3.15 | 95 | 5 | 600 | 1 | 50 | 1 | SOD-323 | Fig_020
BZT52-C3V3S-AU | Active | Y | 200 | 5 | 3.3 | 3.14 | 3.47 | 95 | 5 | 600 | 1 | 25 | 1 | SOD-323 | Fig_020
BZT52-C3V6S-AU | Active | Y | 200 | 5 | 3.6 | 3.42 | 3.78 | 95 | 5 | 600 | 1 | 15 | 1 | SOD-323 | Fig_020
BZT52-C3V9S-AU | Active | Y | 200 | 5 | 3.9 | 3.71 | 4.1 | 95 | 5 | 600 | 1 | 10 | 1 | SOD-323 | Fig_020
BZT52-C4V3S-AU | Active | Y | 200 | 5 | 4.3 | 4.09 | 4.52 | 95 | 5 | 600 | 1 | 5 | 1 | SOD-323 | Fig_020
BZT52-C4V7S-AU | Active | Y | 200 | 5 | 4.7 | 4.47 | 4.94 | 78 | 5 | 500 | 1 | 5 | 1 | SOD-323 | Fig_020
BZT52-C5V1S-AU | Active | Y | 200 | 5 | 5.1 | 4.85 | 5.36 | 60 | 5 | 480 | 1 | 0.1 | 0.8 | SOD-323 | Fig_020
BZT52-C5V6S-AU | Active | Y | 200 | 5 | 5.6 | 5.32 | 5.88 | 40 | 5 | 400 | 1 | 0.1 | 1 | SOD-323 | Fig_020
BZT52-C6V2S-AU | Active | Y | 200 | 5 | 6.2 | 5.89 | 6.51 | 10 | 5 | 150 | 1 | 0.1 | 2 | SOD-323 | Fig_020
BZT52-C6V8S-AU | Active | Y | 200 | 5 | 6.8 | 6.46 | 7.14 | 8 | 5 | 80 | 1 | 0.1 | 3 | SOD-323 | Fig_020
BZT52-C7V5S-AU | Active | Y | 200 | 5 | 7.5 | 7.13 | 7.88 | 7 | 5 | 80 | 1 | 0.1 | 5 | SOD-323 | Fig_020
BZT52-C8V2S-AU | Active | Y | 200 | 5 | 8.2 | 7.79 | 8.61 | 7 | 5 | 80 | 1 | 0.1 | 6 | SOD-323 | Fig_020
BZT52-C8V7S-AU | Active | Y | 200 | 5 | 8.7 | 8.27 | 9.14 | 7 | 5 | 100 | 1 | 0.1 | 6.5 | SOD-323 | Fig_020
BZT52-C9V1S-AU | Active | Y | 200 | 5 | 9.1 | 8.65 | 9.56 | 10 | 5 | 100 | 1 | 0.1 | 7 | SOD-323 | Fig_020
BZT52-C10S-AU | Active | Y | 200 | 5 | 10 | 9.5 | 10.5 | 15 | 5 | 150 | 1 | 0.1 | 7.5 | SOD-323 | Fig_020
BZT52-C11S-AU | Active | Y | 200 | 5 | 11 | 10.45 | 11.55 | 20 | 5 | 150 | 1 | 0.1 | 8.5 | SOD-323 | Fig_020
BZT52-C12S-AU | Active | Y | 200 | 5 | 12 | 11.4 | 12.6 | 20 | 5 | 150 | 1 | 0.1 | 9 | SOD-323 | Fig_020
BZT52-C13S-AU | Active | Y | 200 | 5 | 13 | 12.35 | 13.65 | 25 | 5 | 170 | 1 | 0.1 | 10 | SOD-323 | Fig_020
BZT52-C14S-AU | Active | Y | 200 | 5 | 14 | 13.3 | 14.7 | 25 | 5 | 170 | 1 | 0.1 | 10.5 | SOD-323 | Fig_020
BZT52-C15S-AU | Active | Y | 200 | 5 | 15 | 14.25 | 15.75 | 30 | 5 | 200 | 1 | 0.1 | 11 | SOD-323 | Fig_020
BZT52-C16S-AU | Active | Y | 200 | 5 | 16 | 15.2 | 16.8 | 40 | 5 | 200 | 1 | 0.1 | 12 | SOD-323 | Fig_020
BZT52-C17S-AU | Active | Y | 200 | 5 | 17 | 16.15 | 17.85 | 40 | 5 | 200 | 1 | 0.1 | 13 | SOD-323 | Fig_020
BZT52-C18S-AU | Active | Y | 200 | 5 | 18 | 17.1 | 18.9 | 50 | 5 | 225 | 1 | 0.1 | 14 | SOD-323 | Fig_020
BZT52-C20S-AU | Active | Y | 200 | 5 | 20 | 19 | 21 | 50 | 5 | 225 | 1 | 0.1 | 15 | SOD-323 | Fig_020
BZT52-C22S-AU | Active | Y | 200 | 5 | 22 | 20.9 | 23.1 | 55 | 5 | 250 | 1 | 0.1 | 17 | SOD-323 | Fig_020
BZT52-C24S-AU | Active | Y | 200 | 5 | 24 | 22.8 | 25.2 | 80 | 5 | 250 | 1 | 0.1 | 18 | SOD-323 | Fig_020
BZT52-C27S-AU | Active | Y | 200 | 5 | 27 | 25.65 | 28.35 | 80 | 5 | 300 | 1 | 0.1 | 20 | SOD-323 | Fig_020
BZT52-C28S-AU | Active | Y | 200 | 5 | 28 | 26.6 | 29.4 | 80 | 5 | 300 | 1 | 0.1 | 22 | SOD-323 | Fig_020
BZT52-C30S-AU | Active | Y | 200 | 5 | 30 | 28.5 | 31.5 | 80 | 5 | 300 | 1 | 0.1 | 22.5 | SOD-323 | Fig_020
BZT52-C33S-AU | Active | Y | 200 | 5 | 33 | 31.35 | 34.65 | 80 | 5 | 325 | 1 | 0.1 | 25 | SOD-323 | Fig_020
BZT52-C36S-AU | Active | Y | 200 | 5 | 36 | 34.2 | 37.8 | 90 | 5 | 350 | 1 | 0.1 | 27 | SOD-323 | Fig_020
BZT52-C39S-AU | Active | Y | 200 | 5 | 39 | 37.05 | 40.95 | 90 | 5 | 350 | 1 | 0.1 | 29 | SOD-323 | Fig_020
BZT52-C43S-AU | Active | Y | 200 | 5 | 43 | 40.85 | 45.15 | 100 | 5 | 375 | 1 | 0.1 | 32 | SOD-323 | Fig_020
BZT52-C47S-AU | Active | Y | 200 | 5 | 47 | 44.65 | 49.35 | 100 | 5 | 375 | 1 | 0.1 | 35 | SOD-323 | Fig_020
BZT52-C51S-AU | Active | Y | 200 | 5 | 51 | 48.45 | 53.55 | 100 | 5 | 400 | 1 | 0.1 | 38 | SOD-323 | Fig_020
BZT52-C56S-AU | Active | Y | 200 | 5 | 56 | 53.2 | 58.8 | 135 | 2.5 | 1000 | 1 | 0.1 | 42 | SOD-323 | Fig_020
BZT52-C62S-AU | Active | Y | 200 | 5 | 62 | 58.9 | 65.1 | 150 | 2.5 | 1000 | 1 | 0.1 | 46 | SOD-323 | Fig_020
BZT52-C68S-AU | Active | Y | 200 | 5 | 68 | 64.6 | 71.4 | 200 | 2.5 | 1000 | 1 | 0.1 | 51 | SOD-323 | Fig_020
BZT52-C75S-AU | Active | Y | 200 | 5 | 75 | 71.25 | 78.75 | 250 | 2.5 | 1000 | 1 | 0.1 | 56 | SOD-323 | Fig_020
MMSZ5229AS | Active | - | 200 | 2 | 4.3 | 4.21 | 4.39 | 22 | 20 | 2000 | 0.25 | 5 | 1 | SOD-323 | Fig_020
MMSZ5230AS | Active | - | 200 | 2 | 4.7 | 4.61 | 4.79 | 19 | 20 | 1900 | 0.25 | 5 | 2 | SOD-323 | Fig_020
MMSZ5231AS | Active | - | 200 | 2 | 5.1 | 5 | 5.2 | 17 | 20 | 1600 | 0.25 | 5 | 2 | SOD-323 | Fig_020
MMSZ5232AS | Active | - | 200 | 2 | 5.6 | 5.49 | 5.71 | 11 | 20 | 1600 | 0.25 | 5 | 3 | SOD-323 | Fig_020
MMSZ5234AS | Active | - | 200 | 2 | 6.2 | 6.08 | 6.32 | 7 | 20 | 1000 | 0.25 | 5 | 4 | SOD-323 | Fig_020
MMSZ5235AS | Active | - | 200 | 2 | 6.8 | 6.66 | 6.94 | 5 | 20 | 750 | 0.25 | 3 | 5 | SOD-323 | Fig_020
MMSZ5236AS | Active | - | 200 | 2 | 7.5 | 7.35 | 7.65 | 6 | 20 | 500 | 0.25 | 3 | 6 | SOD-323 | Fig_020
MMSZ5237AS | Active | - | 200 | 2 | 8.2 | 8.04 | 8.36 | 8 | 20 | 500 | 0.25 | 3 | 6 | SOD-323 | Fig_020
MMSZ5238AS | Active | - | 200 | 2 | 8.7 | 8.53 | 8.87 | 8 | 20 | 600 | 0.25 | 3 | 6.5 | SOD-323 | Fig_020
MMSZ5239AS | Active | - | 200 | 2 | 9.1 | 8.92 | 9.28 | 10 | 20 | 600 | 0.25 | 3 | 6.5 | SOD-323 | Fig_020
MMSZ5240AS | Active | - | 200 | 2 | 10 | 9.8 | 10.2 | 17 | 20 | 600 | 0.25 | 3 | 8 | SOD-323 | Fig_020
MMSZ5241AS | Active | - | 200 | 2 | 11 | 10.78 | 11.22 | 22 | 20 | 600 | 0.25 | 2 | 8.4 | SOD-323 | Fig_020
MMSZ5242AS | Active | - | 200 | 2 | 12 | 11.76 | 12.24 | 30 | 20 | 600 | 0.25 | 1 | 9.1 | SOD-323 | Fig_020
MMSZ5243AS | Active | - | 200 | 2 | 13 | 12.74 | 13.26 | 13 | 9.5 | 600 | 0.25 | 0.5 | 9.9 | SOD-323 | Fig_020
MMSZ5244AS | Active | - | 200 | 2 | 14 | 13.72 | 14.28 | 15 | 9 | 600 | 0.25 | 0.1 | 10.5 | SOD-323 | Fig_020
MMSZ5245AS | Active | - | 200 | 2 | 15 | 14.7 | 15.3 | 16 | 8.5 | 600 | 0.25 | 0.1 | 11 | SOD-323 | Fig_020
MMSZ5246AS | Active | - | 200 | 2 | 16 | 15.68 | 16.32 | 17 | 7.8 | 600 | 0.25 | 0.1 | 12 | SOD-323 | Fig_020
MMSZ5247AS | Active | - | 200 | 2 | 17 | 16.66 | 17.34 | 19 | 7.5 | 600 | 0.25 | 0.1 | 13 | SOD-323 | Fig_020
MMSZ5248AS | Active | - | 200 | 2 | 18 | 17.64 | 18.36 | 21 | 7 | 600 | 0.25 | 0.1 | 14 | SOD-323 | Fig_020
MMSZ5250AS | Active | - | 200 | 2 | 20 | 19.6 | 20.4 | 25 | 6.2 | 600 | 0.25 | 0.1 | 15 | SOD-323 | Fig_020
MMSZ5251AS | Active | - | 200 | 2 | 22 | 21.56 | 22.44 | 29 | 5.6 | 600 | 0.25 | 0.1 | 17 | SOD-323 | Fig_020
MMSZ5252AS | Active | - | 200 | 2 | 24 | 23.52 | 24.48 | 33 | 5.2 | 600 | 0.25 | 0.1 | 18 | SOD-323 | Fig_020
MMSZ5254AS | Active | - | 200 | 2 | 27 | 26.46 | 27.54 | 41 | 5 | 600 | 0.25 | 0.1 | 21 | SOD-323 | Fig_020
MMSZ5255AS | Active | - | 200 | 2 | 28 | 27.44 | 28.56 | 44 | 4.5 | 600 | 0.25 | 0.1 | 21 | SOD-323 | Fig_020
MMSZ5256AS | Active | - | 200 | 2 | 30 | 29.4 | 30.6 | 49 | 4.2 | 600 | 0.25 | 0.1 | 23 | SOD-323 | Fig_020
MMSZ5257AS | Active | - | 200 | 2 | 33 | 32.34 | 33.66 | 58 | 3.8 | 700 | 0.25 | 0.1 | 25 | SOD-323 | Fig_020
MMSZ5258AS | Active | - | 200 | 2 | 36 | 35.28 | 36.72 | 70 | 3.4 | 700 | 0.25 | 0.1 | 27 | SOD-323 | Fig_020
MMSZ5259AS | Active | - | 200 | 2 | 39 | 38.22 | 39.78 | 80 | 3.2 | 800 | 0.25 | 0.1 | 30 | SOD-323 | Fig_020
MMSZ5260AS | Active | - | 200 | 2 | 43 | 42.14 | 43.86 | 93 | 3 | 900 | 0.25 | 0.1 | 33 | SOD-323 | Fig_020
MMSZ5261AS | Active | - | 200 | 2 | 47 | 46.06 | 47.94 | 105 | 2.7 | 1000 | 0.25 | 0.1 | 36 | SOD-323 | Fig_020
MMSZ5262AS | Active | - | 200 | 2 | 51 | 49.98 | 52.02 | 125 | 2.5 | 1100 | 0.25 | 0.1 | 39 | SOD-323 | Fig_020
MMSZ5229AS-AU | Active | Y | 200 | 2 | 4.3 | 4.21 | 4.39 | 22 | 20 | 2000 | 0.25 | 5 | 1 | SOD-323 | Fig_020
MMSZ5230AS-AU | Active | Y | 200 | 2 | 4.7 | 4.61 | 4.79 | 19 | 20 | 1900 | 0.25 | 5 | 2 | SOD-323 | Fig_020
MMSZ5231AS-AU | Active | Y | 200 | 2 | 5.1 | 5 | 5.2 | 17 | 20 | 1600 | 0.25 | 5 | 2 | SOD-323 | Fig_020
MMSZ5232AS-AU | Active | Y | 200 | 2 | 5.6 | 5.49 | 5.71 | 11 | 20 | 1600 | 0.25 | 5 | 3 | SOD-323 | Fig_020
MMSZ5234AS-AU | Active | Y | 200 | 2 | 6.2 | 6.08 | 6.32 | 7 | 20 | 1000 | 0.25 | 5 | 4 | SOD-323 | Fig_020
MMSZ5235AS-AU | Active | Y | 200 | 2 | 6.8 | 6.66 | 6.94 | 5 | 20 | 750 | 0.25 | 3 | 5 | SOD-323 | Fig_020
MMSZ5236AS-AU | Active | Y | 200 | 2 | 7.5 | 7.35 | 7.65 | 6 | 20 | 500 | 0.25 | 3 | 6 | SOD-323 | Fig_020
MMSZ5237AS-AU | Active | Y | 200 | 2 | 8.2 | 8.04 | 8.36 | 8 | 20 | 500 | 0.25 | 3 | 6 | SOD-323 | Fig_020
MMSZ5238AS-AU | Active | Y | 200 | 2 | 8.7 | 8.53 | 8.87 | 8 | 20 | 600 | 0.25 | 3 | 6.5 | SOD-323 | Fig_020
MMSZ5239AS-AU | Active | Y | 200 | 2 | 9.1 | 8.92 | 9.28 | 10 | 20 | 600 | 0.25 | 3 | 6.5 | SOD-323 | Fig_020
MMSZ5240AS-AU | Active | Y | 200 | 2 | 10 | 9.8 | 10.2 | 17 | 20 | 600 | 0.25 | 3 | 8 | SOD-323 | Fig_020
MMSZ5241AS-AU | Active | Y | 200 | 2 | 11 | 10.78 | 11.22 | 22 | 20 | 600 | 0.25 | 2 | 8.4 | SOD-323 | Fig_020
MMSZ5242AS-AU | Active | Y | 200 | 2 | 12 | 11.76 | 12.24 | 30 | 20 | 600 | 0.25 | 1 | 9.1 | SOD-323 | Fig_020
MMSZ5243AS-AU | Active | Y | 200 | 2 | 13 | 12.74 | 13.26 | 13 | 9.5 | 600 | 0.25 | 0.5 | 9.9 | SOD-323 | Fig_020
MMSZ5244AS-AU | Active | Y | 200 | 2 | 14 | 13.72 | 14.28 | 15 | 9 | 600 | 0.25 | 0.1 | 10.5 | SOD-323 | Fig_020
MMSZ5245AS-AU | Active | Y | 200 | 2 | 15 | 14.7 | 15.3 | 16 | 8.5 | 600 | 0.25 | 0.1 | 11 | SOD-323 | Fig_020
MMSZ5246AS-AU | Active | Y | 200 | 2 | 16 | 15.68 | 16.32 | 17 | 7.8 | 600 | 0.25 | 0.1 | 12 | SOD-323 | Fig_020
MMSZ5247AS-AU | Active | Y | 200 | 2 | 17 | 16.66 | 17.34 | 19 | 7.5 | 600 | 0.25 | 0.1 | 13 | SOD-323 | Fig_020
MMSZ5248AS-AU | Active | Y | 200 | 2 | 18 | 17.64 | 18.36 | 21 | 7 | 600 | 0.25 | 0.1 | 14 | SOD-323 | Fig_020
MMSZ5250AS-AU | Active | Y | 200 | 2 | 20 | 19.6 | 20.4 | 25 | 6.2 | 600 | 0.25 | 0.1 | 15 | SOD-323 | Fig_020
MMSZ5251AS-AU | Active | Y | 200 | 2 | 22 | 21.56 | 22.44 | 29 | 5.6 | 600 | 0.25 | 0.1 | 17 | SOD-323 | Fig_020
MMSZ5252AS-AU | Active | Y | 200 | 2 | 24 | 23.52 | 24.48 | 33 | 5.2 | 600 | 0.25 | 0.1 | 18 | SOD-323 | Fig_020
MMSZ5254AS-AU | Active | Y | 200 | 2 | 27 | 26.46 | 27.54 | 41 | 5 | 600 | 0.25 | 0.1 | 21 | SOD-323 | Fig_020
MMSZ5255AS-AU | Active | Y | 200 | 2 | 28 | 27.44 | 28.56 | 44 | 4.5 | 600 | 0.25 | 0.1 | 21 | SOD-323 | Fig_020
MMSZ5256AS-AU | Active | Y | 200 | 2 | 30 | 29.4 | 30.6 | 49 | 4.2 | 600 | 0.25 | 0.1 | 23 | SOD-323 | Fig_020
MMSZ5257AS-AU | Active | Y | 200 | 2 | 33 | 32.34 | 33.66 | 58 | 3.8 | 700 | 0.25 | 0.1 | 25 | SOD-323 | Fig_020
MMSZ5258AS-AU | Active | Y | 200 | 2 | 36 | 35.28 | 36.72 | 70 | 3.4 | 700 | 0.25 | 0.1 | 27 | SOD-323 | Fig_020
MMSZ5259AS-AU | Active | Y | 200 | 2 | 39 | 38.22 | 39.78 | 80 | 3.2 | 800 | 0.25 | 0.1 | 30 | SOD-323 | Fig_020
MMSZ5260AS-AU | Active | Y | 200 | 2 | 43 | 42.14 | 43.86 | 93 | 3 | 900 | 0.25 | 0.1 | 33 | SOD-323 | Fig_020
MMSZ5261AS-AU | Active | Y | 200 | 2 | 47 | 46.06 | 47.94 | 105 | 2.7 | 1000 | 0.25 | 0.1 | 36 | SOD-323 | Fig_020
MMSZ5262AS-AU | Active | Y | 200 | 2 | 51 | 49.98 | 52.02 | 125 | 2.5 | 1100 | 0.25 | 0.1 | 39 | SOD-323 | Fig_020
MMSZ5221BS | Active | - | 200 | 5 | 2.4 | 2.28 | 2.52 | 30 | 20 | 1200 | 0.25 | 100 | 1 | SOD-323 | Fig_020
MMSZ5222BS | Active | - | 200 | 5 | 2.5 | 2.38 | 2.63 | 30 | 20 | 1250 | 0.25 | 100 | 1 | SOD-323 | Fig_020
MMSZ5223BS | Active | - | 200 | 5 | 2.7 | 2.57 | 2.84 | 30 | 20 | 1300 | 0.25 | 75 | 1 | SOD-323 | Fig_020
MMSZ5225BS | Active | - | 200 | 5 | 3 | 2.85 | 3.15 | 30 | 20 | 1600 | 0.25 | 50 | 1 | SOD-323 | Fig_020
MMSZ5226BS | Active | - | 200 | 5 | 3.3 | 3.14 | 3.47 | 28 | 20 | 1600 | 0.25 | 25 | 1 | SOD-323 | Fig_020
MMSZ5227BS | Active | - | 200 | 5 | 3.6 | 3.42 | 3.78 | 24 | 20 | 1700 | 0.25 | 15 | 1 | SOD-323 | Fig_020
MMSZ5228BS | Active | - | 200 | 5 | 3.9 | 3.71 | 4.1 | 23 | 20 | 1900 | 0.25 | 10 | 1 | SOD-323 | Fig_020
MMSZ5229BS | Active | - | 200 | 5 | 4.3 | 4.09 | 4.52 | 22 | 20 | 2000 | 0.25 | 5 | 1 | SOD-323 | Fig_020
MMSZ5230BS | Active | - | 200 | 5 | 4.7 | 4.47 | 4.94 | 19 | 20 | 1900 | 0.25 | 5 | 2 | SOD-323 | Fig_020
MMSZ5231BS | Active | - | 200 | 5 | 5.1 | 4.85 | 5.36 | 17 | 20 | 1600 | 0.25 | 5 | 2 | SOD-323 | Fig_020
MMSZ5232BS | Active | - | 200 | 5 | 5.6 | 5.32 | 5.88 | 11 | 20 | 1600 | 0.25 | 5 | 3 | SOD-323 | Fig_020
MMSZ5234BS | Active | - | 200 | 5 | 6.2 | 5.89 | 6.51 | 7 | 20 | 1000 | 0.25 | 5 | 4 | SOD-323 | Fig_020
MMSZ5235BS | Active | - | 200 | 5 | 6.8 | 6.46 | 7.14 | 5 | 20 | 750 | 0.25 | 3 | 5 | SOD-323 | Fig_020
MMSZ5236BS | Active | - | 200 | 5 | 7.5 | 7.13 | 7.88 | 6 | 20 | 500 | 0.25 | 3 | 6 | SOD-323 | Fig_020
MMSZ5237BS | Active | - | 200 | 5 | 8.2 | 7.79 | 8.61 | 8 | 20 | 500 | 0.25 | 3 | 6 | SOD-323 | Fig_020
MMSZ5238BS | Active | - | 200 | 5 | 8.7 | 8.27 | 9.14 | 8 | 20 | 600 | 0.25 | 3 | 6.5 | SOD-323 | Fig_020
MMSZ5239BS | Active | - | 200 | 5 | 9.1 | 8.65 | 9.56 | 10 | 20 | 600 | 0.25 | 3 | 6.5 | SOD-323 | Fig_020
MMSZ5240BS | Active | - | 200 | 5 | 10 | 9.5 | 10.5 | 17 | 20 | 600 | 0.25 | 3 | 8 | SOD-323 | Fig_020
MMSZ5241BS | Active | - | 200 | 5 | 11 | 10.45 | 11.55 | 22 | 20 | 600 | 0.25 | 2 | 8.4 | SOD-323 | Fig_020
MMSZ5242BS | Active | - | 200 | 5 | 12 | 11.4 | 12.6 | 30 | 20 | 600 | 0.25 | 1 | 9.1 | SOD-323 | Fig_020
MMSZ5243BS | Active | - | 200 | 5 | 13 | 12.35 | 13.65 | 13 | 9.5 | 600 | 0.25 | 0.5 | 9.9 | SOD-323 | Fig_020
MMSZ5244BS | Active | - | 200 | 5 | 14 | 13.3 | 14.7 | 15 | 9 | 600 | 0.25 | 0.1 | 10.5 | SOD-323 | Fig_020
MMSZ5245BS | Active | - | 200 | 5 | 15 | 14.25 | 15.75 | 16 | 8.5 | 600 | 0.25 | 0.1 | 11 | SOD-323 | Fig_020
MMSZ5246BS | Active | - | 200 | 5 | 16 | 15.2 | 16.8 | 17 | 7.8 | 600 | 0.25 | 0.1 | 12 | SOD-323 | Fig_020
MMSZ5247BS | Active | - | 200 | 5 | 17 | 16.15 | 17.85 | 19 | 7.5 | 600 | 0.25 | 0.1 | 13 | SOD-323 | Fig_020
MMSZ5248BS | Active | - | 200 | 5 | 18 | 17.1 | 18.9 | 21 | 7 | 600 | 0.25 | 0.1 | 14 | SOD-323 | Fig_020
MMSZ5250BS | Active | - | 200 | 5 | 20 | 19 | 21 | 25 | 6.2 | 600 | 0.25 | 0.1 | 15 | SOD-323 | Fig_020
MMSZ5251BS | Active | - | 200 | 5 | 22 | 20.9 | 23.1 | 29 | 5.6 | 600 | 0.25 | 0.1 | 17 | SOD-323 | Fig_020
MMSZ5252BS | Active | - | 200 | 5 | 24 | 22.8 | 25.2 | 33 | 5.2 | 600 | 0.25 | 0.1 | 18 | SOD-323 | Fig_020
MMSZ5254BS | Active | - | 200 | 5 | 27 | 25.65 | 28.35 | 41 | 5 | 600 | 0.25 | 0.1 | 21 | SOD-323 | Fig_020
MMSZ5255BS | Active | - | 200 | 5 | 28 | 26.6 | 29.4 | 44 | 4.5 | 600 | 0.25 | 0.1 | 21 | SOD-323 | Fig_020
MMSZ5256BS | Active | - | 200 | 5 | 30 | 28.5 | 31.5 | 49 | 4.2 | 600 | 0.25 | 0.1 | 23 | SOD-323 | Fig_020
MMSZ5257BS | Active | - | 200 | 5 | 33 | 31.35 | 34.65 | 58 | 3.8 | 700 | 0.25 | 0.1 | 25 | SOD-323 | Fig_020
MMSZ5258BS | Active | - | 200 | 5 | 36 | 34.2 | 37.8 | 70 | 3.4 | 700 | 0.25 | 0.1 | 27 | SOD-323 | Fig_020
MMSZ5259BS | Active | - | 200 | 5 | 39 | 37.05 | 40.95 | 80 | 3.2 | 800 | 0.25 | 0.1 | 30 | SOD-323 | Fig_020
MMSZ5260BS | Active | - | 200 | 5 | 43 | 40.85 | 45.15 | 93 | 3 | 900 | 0.25 | 0.1 | 33 | SOD-323 | Fig_020
MMSZ5261BS | Active | - | 200 | 5 | 47 | 44.65 | 49.35 | 105 | 2.7 | 1000 | 0.25 | 0.1 | 36 | SOD-323 | Fig_020
MMSZ5262BS | Active | - | 200 | 5 | 51 | 48.45 | 53.55 | 125 | 2.5 | 1100 | 0.25 | 0.1 | 39 | SOD-323 | Fig_020
MMSZ5221BS-AU | Active | Y | 200 | 5 | 2.4 | 2.28 | 2.52 | 30 | 20 | 1200 | 0.25 | 100 | 1 | SOD-323 | Fig_020
MMSZ5222BS-AU | Active | Y | 200 | 5 | 2.5 | 2.38 | 2.63 | 30 | 20 | 1250 | 0.25 | 100 | 1 | SOD-323 | Fig_020
MMSZ5223BS-AU | Active | Y | 200 | 5 | 2.7 | 2.57 | 2.84 | 30 | 20 | 1300 | 0.25 | 75 | 1 | SOD-323 | Fig_020
MMSZ5225BS-AU | Active | Y | 200 | 5 | 3 | 2.85 | 3.15 | 30 | 20 | 1600 | 0.25 | 50 | 1 | SOD-323 | Fig_020
MMSZ5226BS-AU | Active | Y | 200 | 5 | 3.3 | 3.14 | 3.47 | 28 | 20 | 1600 | 0.25 | 25 | 1 | SOD-323 | Fig_020
MMSZ5227BS-AU | Active | Y | 200 | 5 | 3.6 | 3.42 | 3.78 | 24 | 20 | 1700 | 0.25 | 15 | 1 | SOD-323 | Fig_020
MMSZ5228BS-AU | Active | Y | 200 | 5 | 3.9 | 3.71 | 4.1 | 23 | 20 | 1900 | 0.25 | 10 | 1 | SOD-323 | Fig_020
MMSZ5229BS-AU | Active | Y | 200 | 5 | 4.3 | 4.09 | 4.52 | 22 | 20 | 2000 | 0.25 | 5 | 1 | SOD-323 | Fig_020
MMSZ5230BS-AU | Active | Y | 200 | 5 | 4.7 | 4.47 | 4.94 | 19 | 20 | 1900 | 0.25 | 5 | 2 | SOD-323 | Fig_020
MMSZ5231BS-AU | Active | Y | 200 | 5 | 5.1 | 4.85 | 5.36 | 17 | 20 | 1600 | 0.25 | 5 | 2 | SOD-323 | Fig_020
MMSZ5232BS-AU | Active | Y | 200 | 5 | 5.6 | 5.32 | 5.88 | 11 | 20 | 1600 | 0.25 | 5 | 3 | SOD-323 | Fig_020
MMSZ5234BS-AU | Active | Y | 200 | 5 | 6.2 | 5.89 | 6.51 | 7 | 20 | 1000 | 0.25 | 5 | 4 | SOD-323 | Fig_020
MMSZ5235BS-AU | Active | Y | 200 | 5 | 6.8 | 6.46 | 7.14 | 5 | 20 | 750 | 0.25 | 3 | 5 | SOD-323 | Fig_020
MMSZ5236BS-AU | Active | Y | 200 | 5 | 7.5 | 7.13 | 7.88 | 6 | 20 | 500 | 0.25 | 3 | 6 | SOD-323 | Fig_020
MMSZ5237BS-AU | Active | Y | 200 | 5 | 8.2 | 7.79 | 8.61 | 8 | 20 | 500 | 0.25 | 3 | 6 | SOD-323 | Fig_020
MMSZ5238BS-AU | Active | Y | 200 | 5 | 8.7 | 8.27 | 9.14 | 8 | 20 | 600 | 0.25 | 3 | 6.5 | SOD-323 | Fig_020
MMSZ5239BS-AU | Active | Y | 200 | 5 | 9.1 | 8.65 | 9.56 | 10 | 20 | 600 | 0.25 | 3 | 6.5 | SOD-323 | Fig_020
MMSZ5240BS-AU | Active | Y | 200 | 5 | 10 | 9.5 | 10.5 | 17 | 20 | 600 | 0.25 | 3 | 8 | SOD-323 | Fig_020
MMSZ5241BS-AU | Active | Y | 200 | 5 | 11 | 10.45 | 11.55 | 22 | 20 | 600 | 0.25 | 2 | 8.4 | SOD-323 | Fig_020
MMSZ5242BS-AU | Active | Y | 200 | 5 | 12 | 11.4 | 12.6 | 30 | 20 | 600 | 0.25 | 1 | 9.1 | SOD-323 | Fig_020
MMSZ5243BS-AU | Active | Y | 200 | 5 | 13 | 12.35 | 13.65 | 13 | 9.5 | 600 | 0.25 | 0.5 | 9.9 | SOD-323 | Fig_020
MMSZ5244BS-AU | Active | Y | 200 | 5 | 14 | 13.3 | 14.7 | 15 | 9 | 600 | 0.25 | 0.1 | 10.5 | SOD-323 | Fig_020
MMSZ5245BS-AU | Active | Y | 200 | 5 | 15 | 14.25 | 15.75 | 16 | 8.5 | 600 | 0.25 | 0.1 | 11 | SOD-323 | Fig_020
MMSZ5246BS-AU | Active | Y | 200 | 5 | 16 | 15.2 | 16.8 | 17 | 7.8 | 600 | 0.25 | 0.1 | 12 | SOD-323 | Fig_020
MMSZ5247BS-AU | Active | Y | 200 | 5 | 17 | 16.15 | 17.85 | 19 | 7.5 | 600 | 0.25 | 0.1 | 13 | SOD-323 | Fig_020
MMSZ5248BS-AU | Active | Y | 200 | 5 | 18 | 17.1 | 18.9 | 21 | 7 | 600 | 0.25 | 0.1 | 14 | SOD-323 | Fig_020
MMSZ5250BS-AU | Active | Y | 200 | 5 | 20 | 19 | 21 | 25 | 6.2 | 600 | 0.25 | 0.1 | 15 | SOD-323 | Fig_020
MMSZ5251BS-AU | Active | Y | 200 | 5 | 22 | 20.9 | 23.1 | 29 | 5.6 | 600 | 0.25 | 0.1 | 17 | SOD-323 | Fig_020
MMSZ5252BS-AU | Active | Y | 200 | 5 | 24 | 22.8 | 25.2 | 33 | 5.2 | 600 | 0.25 | 0.1 | 18 | SOD-323 | Fig_020
MMSZ5254BS-AU | Active | Y | 200 | 5 | 27 | 25.65 | 28.35 | 41 | 5 | 600 | 0.25 | 0.1 | 21 | SOD-323 | Fig_020
MMSZ5255BS-AU | Active | Y | 200 | 5 | 28 | 26.6 | 29.4 | 44 | 4.5 | 600 | 0.25 | 0.1 | 21 | SOD-323 | Fig_020
MMSZ5256BS-AU | Active | Y | 200 | 5 | 30 | 28.5 | 31.5 | 49 | 4.2 | 600 | 0.25 | 0.1 | 23 | SOD-323 | Fig_020
MMSZ5257BS-AU | Active | Y | 200 | 5 | 33 | 31.35 | 34.65 | 58 | 3.8 | 700 | 0.25 | 0.1 | 25 | SOD-323 | Fig_020
MMSZ5258BS-AU | Active | Y | 200 | 5 | 36 | 34.2 | 37.8 | 70 | 3.4 | 700 | 0.25 | 0.1 | 27 | SOD-323 | Fig_020
MMSZ5259BS-AU | Active | Y | 200 | 5 | 39 | 37.05 | 40.95 | 80 | 3.2 | 800 | 0.25 | 0.1 | 30 | SOD-323 | Fig_020
MMSZ5260BS-AU | Active | Y | 200 | 5 | 43 | 40.85 | 45.15 | 93 | 3 | 900 | 0.25 | 0.1 | 33 | SOD-323 | Fig_020
MMSZ5261BS-AU | Active | Y | 200 | 5 | 47 | 44.65 | 49.35 | 105 | 2.7 | 1000 | 0.25 | 0.1 | 36 | SOD-323 | Fig_020
MMSZ5262BS-AU | Active | Y | 200 | 5 | 51 | 48.45 | 53.55 | 125 | 2.5 | 1100 | 0.25 | 0.1 | 39 | SOD-323 | Fig_020
BZX84B2V4W | Active | - | 200 | 2 | 2.4 | 2.35 | 2.45 | 100 | 5 | 600 | 1 | 50 | 1 | SOT-323 | Fig_162
BZX84B2V7W | Active | - | 200 | 2 | 2.7 | 2.64 | 2.75 | 100 | 5 | 600 | 1 | 20 | 1 | SOT-323 | Fig_162
BZX84B3W | Active | - | 200 | 2 | 3 | 2.94 | 3.06 | 95 | 5 | 600 | 1 | 10 | 1 | SOT-323 | Fig_162
BZX84B3V3W | Active | - | 200 | 2 | 3.3 | 3.23 | 3.37 | 95 | 5 | 600 | 1 | 5 | 1 | SOT-323 | Fig_162
BZX84B3V6W | Active | - | 200 | 2 | 3.6 | 3.52 | 3.67 | 90 | 5 | 600 | 1 | 5 | 1 | SOT-323 | Fig_162
BZX84B3V9W | Active | - | 200 | 2 | 3.9 | 3.82 | 3.98 | 90 | 5 | 600 | 1 | 3 | 1 | SOT-323 | Fig_162
BZX84B4V3W | Active | - | 200 | 2 | 4.3 | 4.21 | 4.39 | 90 | 5 | 600 | 1 | 3 | 1 | SOT-323 | Fig_162
BZX84B4V7W | Active | - | 200 | 2 | 4.7 | 4.61 | 4.79 | 80 | 5 | 500 | 1 | 3 | 2 | SOT-323 | Fig_162
BZX84B5V1W | Active | - | 200 | 2 | 5.1 | 5 | 5.2 | 60 | 5 | 480 | 1 | 2 | 2 | SOT-323 | Fig_162
BZX84B5V6W | Active | - | 200 | 2 | 5.6 | 5.49 | 5.71 | 40 | 5 | 400 | 1 | 1 | 2 | SOT-323 | Fig_162
BZX84B6V2W | Active | - | 200 | 2 | 6.2 | 6.08 | 6.32 | 10 | 5 | 150 | 1 | 3 | 4 | SOT-323 | Fig_162
BZX84B6V8W | Active | - | 200 | 2 | 6.8 | 6.66 | 6.94 | 15 | 5 | 80 | 1 | 2 | 4 | SOT-323 | Fig_162
BZX84B7V5W | Active | - | 200 | 2 | 7.5 | 7.35 | 7.65 | 15 | 5 | 80 | 1 | 1 | 5 | SOT-323 | Fig_162
BZX84B8V2W | Active | - | 200 | 2 | 8.2 | 8.04 | 8.36 | 15 | 5 | 80 | 1 | 0.7 | 5 | SOT-323 | Fig_162
BZX84B8V7W | Active | - | 200 | 2 | 8.7 | 8.53 | 8.87 | 15 | 5 | 100 | 1 | 0.7 | 5 | SOT-323 | Fig_162
BZX84B9V1W | Active | - | 200 | 2 | 9.1 | 8.92 | 9.28 | 15 | 5 | 100 | 1 | 0.5 | 6 | SOT-323 | Fig_162
BZX84B10W | Active | - | 200 | 2 | 10 | 9.8 | 10.2 | 20 | 5 | 150 | 1 | 0.2 | 7 | SOT-323 | Fig_162
BZX84B11W | Active | - | 200 | 2 | 11 | 10.78 | 11.22 | 20 | 5 | 150 | 1 | 0.1 | 8 | SOT-323 | Fig_162
BZX84B12W | Active | - | 200 | 2 | 12 | 11.76 | 12.24 | 25 | 5 | 150 | 1 | 0.1 | 8 | SOT-323 | Fig_162
BZX84B13W | Active | - | 200 | 2 | 13 | 12.74 | 13.26 | 30 | 5 | 170 | 1 | 0.1 | 8 | SOT-323 | Fig_162
BZX84B14W | Active | - | 200 | 2 | 14 | 13.72 | 14.28 | 30 | 5 | 170 | 1 | 0.1 | 10 | SOT-323 | Fig_162
BZX84B15W | Active | - | 200 | 2 | 15 | 14.7 | 15.3 | 30 | 5 | 200 | 1 | 0.1 | 10.5 | SOT-323 | Fig_162
BZX84B16W | Active | - | 200 | 2 | 16 | 15.68 | 16.32 | 40 | 5 | 200 | 1 | 0.1 | 11.2 | SOT-323 | Fig_162
BZX84B2V4W-AU | Active | Y | 200 | 2 | 2.4 | 2.35 | 2.45 | 100 | 5 | 600 | 1 | 50 | 1 | SOT-323 | Fig_162
BZX84B2V7W-AU | Active | Y | 200 | 2 | 2.7 | 2.64 | 2.75 | 100 | 5 | 600 | 1 | 20 | 1 | SOT-323 | Fig_162
BZX84B3W-AU | Active | Y | 200 | 2 | 3 | 2.94 | 3.06 | 95 | 5 | 600 | 1 | 10 | 1 | SOT-323 | Fig_162
BZX84B3V3W-AU | Active | Y | 200 | 2 | 3.3 | 3.23 | 3.37 | 95 | 5 | 600 | 1 | 5 | 1 | SOT-323 | Fig_162
BZX84B3V6W-AU | Active | Y | 200 | 2 | 3.6 | 3.52 | 3.67 | 90 | 5 | 600 | 1 | 5 | 1 | SOT-323 | Fig_162
BZX84B3V9W-AU | Active | Y | 200 | 2 | 3.9 | 3.82 | 3.98 | 90 | 5 | 600 | 1 | 3 | 1 | SOT-323 | Fig_162
BZX84B4V3W-AU | Active | Y | 200 | 2 | 4.3 | 4.21 | 4.39 | 90 | 5 | 600 | 1 | 3 | 1 | SOT-323 | Fig_162
BZX84B4V7W-AU | Active | Y | 200 | 2 | 4.7 | 4.61 | 4.79 | 80 | 5 | 500 | 1 | 3 | 2 | SOT-323 | Fig_162
BZX84B5V1W-AU | Active | Y | 200 | 2 | 5.1 | 5 | 5.2 | 60 | 5 | 480 | 1 | 2 | 2 | SOT-323 | Fig_162
BZX84B5V6W-AU | Active | Y | 200 | 2 | 5.6 | 5.49 | 5.71 | 40 | 5 | 400 | 1 | 1 | 2 | SOT-323 | Fig_162
BZX84B6V2W-AU | Active | Y | 200 | 2 | 6.2 | 6.08 | 6.32 | 10 | 5 | 150 | 1 | 3 | 4 | SOT-323 | Fig_162
BZX84B6V8W-AU | Active | Y | 200 | 2 | 6.8 | 6.66 | 6.94 | 15 | 5 | 80 | 1 | 2 | 4 | SOT-323 | Fig_162
BZX84B7V5W-AU | Active | Y | 200 | 2 | 7.5 | 7.35 | 7.65 | 15 | 5 | 80 | 1 | 1 | 5 | SOT-323 | Fig_162
BZX84B8V2W-AU | Active | Y | 200 | 2 | 8.2 | 8.04 | 8.36 | 15 | 5 | 80 | 1 | 0.7 | 5 | SOT-323 | Fig_162
BZX84B8V7W-AU | Active | Y | 200 | 2 | 8.7 | 8.53 | 8.87 | 15 | 5 | 100 | 1 | 0.7 | 5 | SOT-323 | Fig_162
BZX84B9V1W-AU | Active | Y | 200 | 2 | 9.1 | 8.92 | 9.28 | 15 | 5 | 100 | 1 | 0.5 | 6 | SOT-323 | Fig_162
BZX84B10W-AU | Active | Y | 200 | 2 | 10 | 9.8 | 10.2 | 20 | 5 | 150 | 1 | 0.2 | 7 | SOT-323 | Fig_162
BZX84B11W-AU | Active | Y | 200 | 2 | 11 | 10.78 | 11.22 | 20 | 5 | 150 | 1 | 0.1 | 8 | SOT-323 | Fig_162
BZX84B12W-AU | Active | Y | 200 | 2 | 12 | 11.76 | 12.24 | 25 | 5 | 150 | 1 | 0.1 | 8 | SOT-323 | Fig_162
BZX84B13W-AU | Active | Y | 200 | 2 | 13 | 12.74 | 13.26 | 30 | 5 | 170 | 1 | 0.1 | 8 | SOT-323 | Fig_162
BZX84B14W-AU | Active | Y | 200 | 2 | 14 | 13.72 | 14.28 | 30 | 5 | 170 | 1 | 0.1 | 10 | SOT-323 | Fig_162
BZX84B15W-AU | Active | Y | 200 | 2 | 15 | 14.7 | 15.3 | 30 | 5 | 200 | 1 | 0.1 | 10.5 | SOT-323 | Fig_162
BZX84B16W-AU | Active | Y | 200 | 2 | 16 | 15.68 | 16.32 | 40 | 5 | 200 | 1 | 0.1 | 11.2 | SOT-323 | Fig_162
BZX84B17W | Active | - | 200 | 2 | 17 | 16.66 | 17.34 | 40 | 5 | 200 | 1 | 0.1 | 12.2 | SOT-323 | Fig_162
BZX84B18W | Active | - | 200 | 2 | 18 | 17.64 | 18.36 | 45 | 5 | 225 | 1 | 0.1 | 12.6 | SOT-323 | Fig_162
BZX84B20W | Active | - | 200 | 2 | 20 | 19.6 | 20.4 | 55 | 5 | 225 | 1 | 0.1 | 14 | SOT-323 | Fig_162
BZX84B22W | Active | - | 200 | 2 | 22 | 21.56 | 22.44 | 55 | 5 | 250 | 1 | 0.1 | 15.4 | SOT-323 | Fig_162
BZX84B24W | Active | - | 200 | 2 | 24 | 23.52 | 24.48 | 70 | 5 | 250 | 1 | 0.1 | 16.8 | SOT-323 | Fig_162
BZX84B27W | Active | - | 200 | 2 | 27 | 26.46 | 27.54 | 80 | 5 | 300 | 1 | 0.05 | 18.9 | SOT-323 | Fig_162
BZX84B28W | Active | - | 200 | 2 | 28 | 27.44 | 28.56 | 80 | 5 | 300 | 1 | 0.05 | 20.5 | SOT-323 | Fig_162
BZX84B30W | Active | - | 200 | 2 | 30 | 29.4 | 30.6 | 80 | 5 | 300 | 1 | 0.05 | 21 | SOT-323 | Fig_162
BZX84B33W | Active | - | 200 | 2 | 33 | 32.34 | 33.66 | 80 | 5 | 325 | 1 | 0.05 | 23.1 | SOT-323 | Fig_162
BZX84B36W | Active | - | 200 | 2 | 36 | 35.28 | 36.72 | 90 | 5 | 350 | 1 | 0.05 | 25.2 | SOT-323 | Fig_162
BZX84B39W | Active | - | 200 | 2 | 39 | 38.22 | 39.78 | 130 | 5 | 350 | 1 | 0.05 | 27.3 | SOT-323 | Fig_162
BZX84B43W | Active | - | 200 | 2 | 43 | 42.14 | 43.86 | 150 | 5 | 375 | 1 | 0.1 | 30.1 | SOT-323 | Fig_162
BZX84B47W | Active | - | 200 | 2 | 47 | 46.06 | 47.94 | 170 | 5 | 375 | 1 | 0.1 | 32.9 | SOT-323 | Fig_162
BZX84B51W | Active | - | 200 | 2 | 51 | 49.98 | 52.02 | 100 | 5 | 400 | 1 | 0.1 | 38 | SOT-323 | Fig_162
BZX84B56W | Active | - | 200 | 2 | 56 | 54.88 | 57.12 | 135 | 2.5 | 1000 | 1 | 0.05 | 42 | SOT-323 | Fig_162
BZX84B62W | Active | - | 200 | 2 | 62 | 60.76 | 63.24 | 150 | 2.5 | 1000 | 1 | 0.1 | 46 | SOT-323 | Fig_162
BZX84B68W | Active | - | 200 | 2 | 68 | 66.64 | 69.36 | 200 | 2.5 | 1000 | 1 | 0.1 | 51 | SOT-323 | Fig_162
BZX84B75W | Active | - | 200 | 2 | 75 | 73.5 | 76.5 | 250 | 2.5 | 1000 | 1 | 0.1 | 56 | SOT-323 | Fig_162
BZX84B17W-AU | Active | Y | 200 | 2 | 17 | 16.66 | 17.34 | 40 | 5 | 200 | 1 | 0.1 | 12.2 | SOT-323 | Fig_162
BZX84B18W-AU | Active | Y | 200 | 2 | 18 | 17.64 | 18.36 | 45 | 5 | 225 | 1 | 0.1 | 12.6 | SOT-323 | Fig_162
BZX84B20W-AU | Active | Y | 200 | 2 | 20 | 19.6 | 20.4 | 55 | 5 | 225 | 1 | 0.1 | 14 | SOT-323 | Fig_162
BZX84B22W-AU | Active | Y | 200 | 2 | 22 | 21.56 | 22.44 | 55 | 5 | 250 | 1 | 0.1 | 15.4 | SOT-323 | Fig_162
BZX84B24W-AU | Active | Y | 200 | 2 | 24 | 23.52 | 24.48 | 70 | 5 | 250 | 1 | 0.1 | 16.8 | SOT-323 | Fig_162
BZX84B27W-AU | Active | Y | 200 | 2 | 27 | 26.46 | 27.54 | 80 | 5 | 300 | 1 | 0.05 | 18.9 | SOT-323 | Fig_162
BZX84B28W-AU | Active | Y | 200 | 2 | 28 | 27.44 | 28.56 | 80 | 5 | 300 | 1 | 0.05 | 20.5 | SOT-323 | Fig_162
BZX84B30W-AU | Active | Y | 200 | 2 | 30 | 29.4 | 30.6 | 80 | 5 | 300 | 1 | 0.05 | 21 | SOT-323 | Fig_162
BZX84B33W-AU | Active | Y | 200 | 2 | 33 | 32.34 | 33.66 | 80 | 5 | 325 | 1 | 0.05 | 23.1 | SOT-323 | Fig_162
BZX84B36W-AU | Active | Y | 200 | 2 | 36 | 35.28 | 36.72 | 90 | 5 | 350 | 1 | 0.05 | 25.2 | SOT-323 | Fig_162
BZX84B39W-AU | Active | Y | 200 | 2 | 39 | 38.22 | 39.78 | 130 | 5 | 350 | 1 | 0.05 | 27.3 | SOT-323 | Fig_162
BZX84B43W-AU | Active | Y | 200 | 2 | 43 | 42.14 | 43.86 | 150 | 5 | 375 | 1 | 0.1 | 30.1 | SOT-323 | Fig_162
BZX84B47W-AU | Active | Y | 200 | 2 | 47 | 46.06 | 47.94 | 170 | 5 | 375 | 1 | 0.1 | 32.9 | SOT-323 | Fig_162
BZX84B51W-AU | Active | Y | 200 | 2 | 51 | 49.98 | 52.02 | 100 | 5 | 400 | 1 | 0.1 | 38 | SOT-323 | Fig_162
BZX84B56W-AU | Active | Y | 200 | 2 | 56 | 54.88 | 57.12 | 135 | 2.5 | 1000 | 1 | 0.05 | 42 | SOT-323 | Fig_162
BZX84B62W-AU | Active | Y | 200 | 2 | 62 | 60.76 | 63.24 | 150 | 2.5 | 1000 | 1 | 0.1 | 46 | SOT-323 | Fig_162
BZX84B68W-AU | Active | Y | 200 | 2 | 68 | 66.64 | 69.36 | 200 | 2.5 | 1000 | 1 | 0.1 | 51 | SOT-323 | Fig_162
BZX84B75W-AU | Active | Y | 200 | 2 | 75 | 73.5 | 76.5 | 250 | 2.5 | 1000 | 1 | 0.1 | 56 | SOT-323 | Fig_162
BZX84C2V4W | Active | - | 200 | 5 | 2.4 | 2.28 | 2.52 | 100 | 5 | 600 | 1 | 50 | 1 | SOT-323 | Fig_162
BZX84C2V7W | Active | - | 200 | 5 | 2.7 | 2.57 | 2.84 | 100 | 5 | 600 | 1 | 20 | 1 | SOT-323 | Fig_162
BZX84C3W | Active | - | 200 | 5 | 3 | 2.85 | 3.15 | 95 | 5 | 600 | 1 | 10 | 1 | SOT-323 | Fig_162
BZX84C3V3W | Active | - | 200 | 5 | 3.3 | 3.14 | 3.47 | 95 | 5 | 600 | 1 | 5 | 1 | SOT-323 | Fig_162
BZX84C3V6W | Active | - | 200 | 5 | 3.6 | 3.42 | 3.78 | 90 | 5 | 600 | 1 | 5 | 1 | SOT-323 | Fig_162
BZX84C3V9W | Active | - | 200 | 5 | 3.9 | 3.71 | 4.1 | 90 | 5 | 600 | 1 | 3 | 1 | SOT-323 | Fig_162
BZX84C4V3W | Active | - | 200 | 5 | 4.3 | 4.09 | 4.52 | 90 | 5 | 600 | 1 | 3 | 1 | SOT-323 | Fig_162
BZX84C4V7W | Active | - | 200 | 5 | 4.7 | 4.47 | 4.94 | 80 | 5 | 500 | 1 | 3 | 2 | SOT-323 | Fig_162
BZX84C5V1W | Active | - | 200 | 5 | 5.1 | 4.85 | 5.36 | 60 | 5 | 480 | 1 | 2 | 2 | SOT-323 | Fig_162
BZX84C5V6W | Active | - | 200 | 5 | 5.6 | 5.32 | 5.88 | 40 | 5 | 400 | 1 | 1 | 2 | SOT-323 | Fig_162
BZX84C6V2W | Active | - | 200 | 5 | 6.2 | 5.89 | 6.51 | 10 | 5 | 150 | 1 | 3 | 4 | SOT-323 | Fig_162
BZX84C6V8W | Active | - | 200 | 5 | 6.8 | 6.46 | 7.14 | 15 | 5 | 80 | 1 | 2 | 4 | SOT-323 | Fig_162
BZX84C7V5W | Active | - | 200 | 5 | 7.5 | 7.13 | 7.88 | 15 | 5 | 80 | 1 | 1 | 5 | SOT-323 | Fig_162
BZX84C8V2W | Active | - | 200 | 5 | 8.2 | 7.79 | 8.61 | 15 | 5 | 80 | 1 | 0.7 | 5 | SOT-323 | Fig_162
BZX84C8V7W | Active | - | 200 | 5 | 8.7 | 8.27 | 9.14 | 15 | 5 | 100 | 1 | 0.7 | 5 | SOT-323 | Fig_162
BZX84C9V1W | Active | - | 200 | 5 | 9.1 | 8.65 | 9.56 | 15 | 5 | 100 | 1 | 0.5 | 6 | SOT-323 | Fig_162
BZX84C10W | Active | - | 200 | 5 | 10 | 9.5 | 10.5 | 20 | 5 | 150 | 1 | 0.2 | 7 | SOT-323 | Fig_162
BZX84C11W | Active | - | 200 | 5 | 11 | 10.45 | 11.55 | 20 | 5 | 150 | 1 | 0.1 | 8 | SOT-323 | Fig_162
BZX84C12W | Active | - | 200 | 5 | 12 | 11.4 | 12.6 | 25 | 5 | 150 | 1 | 0.1 | 8 | SOT-323 | Fig_162
BZX84C13W | Active | - | 200 | 5 | 13 | 12.35 | 13.65 | 30 | 5 | 170 | 1 | 0.1 | 8 | SOT-323 | Fig_162
BZX84C14W | Active | - | 200 | 5 | 14 | 13.3 | 14.7 | 30 | 5 | 170 | 1 | 0.1 | 10 | SOT-323 | Fig_162
BZX84C15W | Active | - | 200 | 5 | 15 | 14.25 | 15.75 | 30 | 5 | 200 | 1 | 0.1 | 10.5 | SOT-323 | Fig_162
BZX84C16W | Active | - | 200 | 5 | 16 | 15.2 | 16.8 | 40 | 5 | 200 | 1 | 0.1 | 11.2 | SOT-323 | Fig_162
BZX84C17W | Active | - | 200 | 5 | 17 | 16.15 | 17.85 | 40 | 5 | 200 | 1 | 0.1 | 12.2 | SOT-323 | Fig_162
BZX84C18W | Active | - | 200 | 5 | 18 | 17.1 | 18.9 | 45 | 5 | 225 | 1 | 0.1 | 12.6 | SOT-323 | Fig_162
BZX84C20W | Active | - | 200 | 5 | 20 | 19 | 21 | 55 | 5 | 225 | 1 | 0.1 | 14 | SOT-323 | Fig_162
BZX84C22W | Active | - | 200 | 5 | 22 | 20.9 | 23.1 | 55 | 5 | 250 | 1 | 0.1 | 15.4 | SOT-323 | Fig_162
BZX84C24W | Active | - | 200 | 5 | 24 | 22.8 | 25.2 | 70 | 5 | 250 | 1 | 0.1 | 16.8 | SOT-323 | Fig_162
BZX84C27W | Active | - | 200 | 5 | 27 | 25.65 | 28.35 | 80 | 5 | 300 | 1 | 0.05 | 18.9 | SOT-323 | Fig_162
BZX84C28W | Active | - | 200 | 5 | 28 | 26.6 | 29.4 | 80 | 5 | 300 | 1 | 0.05 | 20.5 | SOT-323 | Fig_162
BZX84C30W | Active | - | 200 | 5 | 30 | 28.5 | 31.5 | 80 | 5 | 300 | 1 | 0.05 | 21 | SOT-323 | Fig_162
BZX84C33W | Active | - | 200 | 5 | 33 | 31.35 | 34.65 | 80 | 5 | 325 | 1 | 0.05 | 23.1 | SOT-323 | Fig_162
BZX84C36W | Active | - | 200 | 5 | 36 | 34.2 | 37.8 | 90 | 5 | 350 | 1 | 0.05 | 25.2 | SOT-323 | Fig_162
BZX84C39W | Active | - | 200 | 5 | 39 | 37.05 | 40.95 | 130 | 5 | 350 | 1 | 0.05 | 27.3 | SOT-323 | Fig_162
BZX84C43W | Active | - | 200 | 5 | 43 | 40.85 | 45.15 | 150 | 5 | 375 | 1 | 0.05 | 30.1 | SOT-323 | Fig_162
BZX84C47W | Active | - | 200 | 5 | 47 | 44.65 | 49.35 | 170 | 5 | 375 | 1 | 0.05 | 32.9 | SOT-323 | Fig_162
BZX84C51W | Active | - | 200 | 5 | 51 | 48.45 | 53.55 | 100 | 5 | 400 | 1 | 0.1 | 38 | SOT-323 | Fig_162
BZX84C56W | Active | - | 200 | 5 | 56 | 53.2 | 58.8 | 135 | 2.5 | 1000 | 1 | 0.1 | 42 | SOT-323 | Fig_162
BZX84C62W | Active | - | 200 | 5 | 62 | 58.9 | 65.1 | 150 | 2.5 | 1000 | 1 | 0.1 | 46 | SOT-323 | Fig_162
BZX84C68W | Active | - | 200 | 5 | 68 | 64.6 | 71.4 | 200 | 2.5 | 1000 | 1 | 0.1 | 51 | SOT-323 | Fig_162
BZX84C75W | Active | - | 200 | 5 | 75 | 71.25 | 78.75 | 250 | 2.5 | 1000 | 1 | 0.1 | 56 | SOT-323 | Fig_162
BZX84C2V4W-AU | Active | Y | 200 | 5 | 2.4 | 2.28 | 2.52 | 100 | 5 | 600 | 1 | 50 | 1 | SOT-323 | Fig_162
BZX84C2V7W-AU | Active | Y | 200 | 5 | 2.7 | 2.57 | 2.84 | 100 | 5 | 600 | 1 | 20 | 1 | SOT-323 | Fig_162
BZX84C3W-AU | Active | Y | 200 | 5 | 3 | 2.85 | 3.15 | 95 | 5 | 600 | 1 | 10 | 1 | SOT-323 | Fig_162
BZX84C3V3W-AU | Active | Y | 200 | 5 | 3.3 | 3.14 | 3.47 | 95 | 5 | 600 | 1 | 5 | 1 | SOT-323 | Fig_162
BZX84C3V6W-AU | Active | Y | 200 | 5 | 3.6 | 3.42 | 3.78 | 90 | 5 | 600 | 1 | 5 | 1 | SOT-323 | Fig_162
BZX84C3V9W-AU | Active | Y | 200 | 5 | 3.9 | 3.71 | 4.1 | 90 | 5 | 600 | 1 | 3 | 1 | SOT-323 | Fig_162
BZX84C4V3W-AU | Active | Y | 200 | 5 | 4.3 | 4.09 | 4.52 | 90 | 5 | 600 | 1 | 3 | 1 | SOT-323 | Fig_162
BZX84C4V7W-AU | Active | Y | 200 | 5 | 4.7 | 4.47 | 4.94 | 80 | 5 | 500 | 1 | 3 | 2 | SOT-323 | Fig_162
BZX84C5V1W-AU | Active | Y | 200 | 5 | 5.1 | 4.85 | 5.36 | 60 | 5 | 480 | 1 | 2 | 2 | SOT-323 | Fig_162
BZX84C5V6W-AU | Active | Y | 200 | 5 | 5.6 | 5.32 | 5.88 | 40 | 5 | 400 | 1 | 1 | 2 | SOT-323 | Fig_162
BZX84C6V2W-AU | Active | Y | 200 | 5 | 6.2 | 5.89 | 6.51 | 10 | 5 | 150 | 1 | 3 | 4 | SOT-323 | Fig_162
BZX84C6V8W-AU | Active | Y | 200 | 5 | 6.8 | 6.46 | 7.14 | 15 | 5 | 80 | 1 | 2 | 4 | SOT-323 | Fig_162
BZX84C7V5W-AU | Active | Y | 200 | 5 | 7.5 | 7.13 | 7.88 | 15 | 5 | 80 | 1 | 1 | 5 | SOT-323 | Fig_162
BZX84C8V2W-AU | Active | Y | 200 | 5 | 8.2 | 7.79 | 8.61 | 15 | 5 | 80 | 1 | 0.7 | 5 | SOT-323 | Fig_162
BZX84C8V7W-AU | Active | Y | 200 | 5 | 8.7 | 8.27 | 9.14 | 15 | 5 | 100 | 1 | 0.7 | 5 | SOT-323 | Fig_162
BZX84C9V1W-AU | Active | Y | 200 | 5 | 9.1 | 8.65 | 9.56 | 15 | 5 | 100 | 1 | 0.5 | 6 | SOT-323 | Fig_162
BZX84C10W-AU | Active | Y | 200 | 5 | 10 | 9.5 | 10.5 | 20 | 5 | 150 | 1 | 0.2 | 7 | SOT-323 | Fig_162
BZX84C11W-AU | Active | Y | 200 | 5 | 11 | 10.45 | 11.55 | 20 | 5 | 150 | 1 | 0.1 | 8 | SOT-323 | Fig_162
BZX84C12W-AU | Active | Y | 200 | 5 | 12 | 11.4 | 12.6 | 25 | 5 | 150 | 1 | 0.1 | 8 | SOT-323 | Fig_162
BZX84C13W-AU | Active | Y | 200 | 5 | 13 | 12.35 | 13.65 | 30 | 5 | 170 | 1 | 0.1 | 8 | SOT-323 | Fig_162
BZX84C14W-AU | Active | Y | 200 | 5 | 14 | 13.3 | 14.7 | 30 | 5 | 170 | 1 | 0.1 | 10 | SOT-323 | Fig_162
BZX84C15W-AU | Active | Y | 200 | 5 | 15 | 14.25 | 15.75 | 30 | 5 | 200 | 1 | 0.1 | 10.5 | SOT-323 | Fig_162
BZX84C16W-AU | Active | Y | 200 | 5 | 16 | 15.2 | 16.8 | 40 | 5 | 200 | 1 | 0.1 | 11.2 | SOT-323 | Fig_162
BZX84C17W-AU | Active | Y | 200 | 5 | 17 | 16.15 | 17.85 | 40 | 5 | 200 | 1 | 0.1 | 12.2 | SOT-323 | Fig_162
BZX84C18W-AU | Active | Y | 200 | 5 | 18 | 17.1 | 18.9 | 45 | 5 | 225 | 1 | 0.1 | 12.6 | SOT-323 | Fig_162
BZX84C20W-AU | Active | Y | 200 | 5 | 20 | 19 | 21 | 55 | 5 | 225 | 1 | 0.1 | 14 | SOT-323 | Fig_162
BZX84C22W-AU | Active | Y | 200 | 5 | 22 | 20.9 | 23.1 | 55 | 5 | 250 | 1 | 0.1 | 15.4 | SOT-323 | Fig_162
BZX84C24W-AU | Active | Y | 200 | 5 | 24 | 22.8 | 25.2 | 70 | 5 | 250 | 1 | 0.1 | 16.8 | SOT-323 | Fig_162
BZX84C27W-AU | Active | Y | 200 | 5 | 27 | 25.65 | 28.35 | 80 | 5 | 300 | 1 | 0.05 | 18.9 | SOT-323 | Fig_162
BZX84C28W-AU | Active | Y | 200 | 5 | 28 | 26.6 | 29.4 | 80 | 5 | 300 | 1 | 0.05 | 20.5 | SOT-323 | Fig_162
BZX84C30W-AU | Active | Y | 200 | 5 | 30 | 28.5 | 31.5 | 80 | 5 | 300 | 1 | 0.05 | 21 | SOT-323 | Fig_162
BZX84C33W-AU | Active | Y | 200 | 5 | 33 | 31.35 | 34.65 | 80 | 5 | 325 | 1 | 0.05 | 23.1 | SOT-323 | Fig_162
BZX84C36W-AU | Active | Y | 200 | 5 | 36 | 34.2 | 37.8 | 90 | 5 | 350 | 1 | 0.05 | 25.2 | SOT-323 | Fig_162
BZX84C39W-AU | Active | Y | 200 | 5 | 39 | 37.05 | 40.95 | 130 | 5 | 350 | 1 | 0.05 | 27.3 | SOT-323 | Fig_162
BZX84C43W-AU | Active | Y | 200 | 5 | 43 | 40.85 | 45.15 | 150 | 5 | 375 | 1 | 0.05 | 30.1 | SOT-323 | Fig_162
BZX84C47W-AU | Active | Y | 200 | 5 | 47 | 44.65 | 49.35 | 170 | 5 | 375 | 1 | 0.05 | 32.9 | SOT-323 | Fig_162
BZX84C51W-AU | Active | Y | 200 | 5 | 51 | 48.45 | 53.55 | 100 | 5 | 400 | 1 | 0.1 | 38 | SOT-323 | Fig_162
BZX84C56W-AU | Active | Y | 200 | 5 | 56 | 53.2 | 58.8 | 135 | 2.5 | 1000 | 1 | 0.1 | 42 | SOT-323 | Fig_162
BZX84C62W-AU | Active | Y | 200 | 5 | 62 | 58.9 | 65.1 | 150 | 2.5 | 1000 | 1 | 0.1 | 46 | SOT-323 | Fig_162
BZX84C68W-AU | Active | Y | 200 | 5 | 68 | 64.6 | 71.4 | 200 | 2.5 | 1000 | 1 | 0.1 | 51 | SOT-323 | Fig_162
BZX84C75W-AU | Active | Y | 200 | 5 | 75 | 71.25 | 78.75 | 250 | 2.5 | 1000 | 1 | 0.1 | 56 | SOT-323 | Fig_162
MMBZ5229AW | Active | - | 200 | 2 | 4.3 | 4.21 | 4.39 | 22 | 20 | 2000 | 0.25 | 5 | 1 | SOT-323 | Fig_162
MMBZ5230AW | Active | - | 200 | 2 | 4.7 | 4.61 | 4.79 | 19 | 20 | 1900 | 0.25 | 5 | 2 | SOT-323 | Fig_162
MMBZ5231AW | Active | - | 200 | 2 | 5.1 | 5 | 5.2 | 17 | 20 | 1600 | 0.25 | 5 | 2 | SOT-323 | Fig_162
MMBZ5232AW | Active | - | 200 | 2 | 5.6 | 5.49 | 5.71 | 11 | 20 | 1600 | 0.25 | 5 | 3 | SOT-323 | Fig_162
MMBZ5234AW | Active | - | 200 | 2 | 6.2 | 6.08 | 6.32 | 7 | 20 | 1000 | 0.25 | 5 | 4 | SOT-323 | Fig_162
MMBZ5235AW | Active | - | 200 | 2 | 6.8 | 6.66 | 6.94 | 5 | 20 | 750 | 0.25 | 3 | 5 | SOT-323 | Fig_162
MMBZ5236AW | Active | - | 200 | 2 | 7.5 | 7.35 | 7.65 | 6 | 20 | 500 | 0.25 | 3 | 6 | SOT-323 | Fig_162
MMBZ5237AW | Active | - | 200 | 2 | 8.2 | 8.04 | 8.36 | 8 | 20 | 500 | 0.25 | 3 | 6 | SOT-323 | Fig_162
MMBZ5238AW | Active | - | 200 | 2 | 8.7 | 8.53 | 8.87 | 8 | 20 | 600 | 0.25 | 3 | 6.5 | SOT-323 | Fig_162
MMBZ5239AW | Active | - | 200 | 2 | 9.1 | 8.92 | 9.28 | 10 | 20 | 600 | 0.25 | 3 | 6.5 | SOT-323 | Fig_162
MMBZ5240AW | Active | - | 200 | 2 | 10 | 9.8 | 10.2 | 17 | 20 | 600 | 0.25 | 3 | 8 | SOT-323 | Fig_162
MMBZ5241AW | Active | - | 200 | 2 | 11 | 10.78 | 11.22 | 22 | 20 | 600 | 0.25 | 2 | 8.4 | SOT-323 | Fig_162
MMBZ5242AW | Active | - | 200 | 2 | 12 | 11.76 | 12.24 | 30 | 20 | 600 | 0.25 | 1 | 9.1 | SOT-323 | Fig_162
MMBZ5243AW | Active | - | 200 | 2 | 13 | 12.74 | 13.26 | 13 | 9.5 | 600 | 0.25 | 0.5 | 9.9 | SOT-323 | Fig_162
MMBZ5244AW | Active | - | 200 | 2 | 14 | 13.72 | 14.28 | 15 | 9 | 600 | 0.25 | 0.1 | 10.5 | SOT-323 | Fig_162
MMBZ5245AW | Active | - | 200 | 2 | 15 | 14.7 | 15.3 | 16 | 8.5 | 600 | 0.25 | 0.1 | 11 | SOT-323 | Fig_162
MMBZ5246AW | Active | - | 200 | 2 | 16 | 15.68 | 16.32 | 17 | 7.8 | 600 | 0.25 | 0.1 | 12 | SOT-323 | Fig_162
MMBZ5247AW | Active | - | 200 | 2 | 17 | 16.66 | 17.34 | 19 | 7.5 | 600 | 0.25 | 0.1 | 13 | SOT-323 | Fig_162
MMBZ5248AW | Active | - | 200 | 2 | 18 | 17.64 | 18.36 | 21 | 7 | 600 | 0.25 | 0.1 | 14 | SOT-323 | Fig_162
MMBZ5250AW | Active | - | 200 | 2 | 20 | 19.6 | 20.4 | 25 | 6.2 | 600 | 0.25 | 0.1 | 15 | SOT-323 | Fig_162
MMBZ5251AW | Active | - | 200 | 2 | 22 | 21.56 | 22.44 | 29 | 5.6 | 600 | 0.25 | 0.1 | 17 | SOT-323 | Fig_162
MMBZ5252AW | Active | - | 200 | 2 | 24 | 23.52 | 24.48 | 33 | 5.2 | 600 | 0.25 | 0.1 | 18 | SOT-323 | Fig_162
MMBZ5254AW | Active | - | 200 | 2 | 27 | 26.46 | 27.54 | 41 | 5 | 600 | 0.25 | 0.1 | 21 | SOT-323 | Fig_162
MMBZ5255AW | Active | - | 200 | 2 | 28 | 27.44 | 28.56 | 44 | 4.5 | 600 | 0.25 | 0.1 | 21 | SOT-323 | Fig_162
MMBZ5256AW | Active | - | 200 | 2 | 30 | 29.4 | 30.6 | 49 | 4.2 | 600 | 0.25 | 0.1 | 23 | SOT-323 | Fig_162
MMBZ5257AW | Active | - | 200 | 2 | 33 | 32.34 | 33.66 | 58 | 3.8 | 700 | 0.25 | 0.1 | 25 | SOT-323 | Fig_162
MMBZ5258AW | Active | - | 200 | 2 | 36 | 35.28 | 36.72 | 70 | 3.4 | 700 | 0.25 | 0.1 | 27 | SOT-323 | Fig_162
MMBZ5259AW | Active | - | 200 | 2 | 39 | 38.22 | 39.78 | 80 | 3.2 | 800 | 0.25 | 0.1 | 30 | SOT-323 | Fig_162
MMBZ5260AW | Active | - | 200 | 2 | 43 | 42.14 | 43.86 | 93 | 3 | 900 | 0.25 | 0.1 | 33 | SOT-323 | Fig_162
MMBZ5261AW | Active | - | 200 | 2 | 47 | 46.06 | 47.94 | 105 | 2.7 | 1000 | 0.25 | 0.1 | 36 | SOT-323 | Fig_162
MMBZ5262AW | Active | - | 200 | 2 | 51 | 49.98 | 52.02 | 125 | 2.5 | 1100 | 0.25 | 0.1 | 39 | SOT-323 | Fig_162
MMBZ5221BW | Active | - | 200 | 5 | 2.4 | 2.28 | 2.52 | 30 | 20 | 1200 | 0.25 | 100 | 1 | SOT-323 | Fig_162
MMBZ5222BW | Active | - | 200 | 5 | 2.5 | 2.38 | 2.63 | 30 | 20 | 1250 | 0.25 | 100 | 1 | SOT-323 | Fig_162
MMBZ5223BW | Active | - | 200 | 5 | 2.7 | 2.57 | 2.84 | 30 | 20 | 1300 | 0.25 | 75 | 1 | SOT-323 | Fig_162
MMBZ5224BW | Active | - | 200 | 5 | 2.8 | 2.66 | 2.94 | 30 | 20 | 1400 | 0.25 | 75 | 1 | SOT-323 | Fig_162
MMBZ5225BW | Active | - | 200 | 5 | 3 | 2.85 | 3.15 | 30 | 20 | 1600 | 0.25 | 50 | 1 | SOT-323 | Fig_162
MMBZ5226BW | Active | - | 200 | 5 | 3.3 | 3.14 | 3.47 | 28 | 20 | 1600 | 0.25 | 25 | 1 | SOT-323 | Fig_162
MMBZ5227BW | Active | - | 200 | 5 | 3.6 | 3.42 | 3.78 | 24 | 20 | 1700 | 0.25 | 15 | 1 | SOT-323 | Fig_162
MMBZ5228BW | Active | - | 200 | 5 | 3.9 | 3.71 | 4.1 | 23 | 20 | 1900 | 0.25 | 10 | 1 | SOT-323 | Fig_162
MMBZ5229BW | Active | - | 200 | 5 | 4.3 | 4.09 | 4.52 | 22 | 20 | 2000 | 0.25 | 5 | 1 | SOT-323 | Fig_162
MMBZ5230BW | Active | - | 200 | 5 | 4.7 | 4.47 | 4.94 | 19 | 20 | 1900 | 0.25 | 5 | 2 | SOT-323 | Fig_162
MMBZ5231BW | Active | - | 200 | 5 | 5.1 | 4.85 | 5.36 | 17 | 20 | 1600 | 0.25 | 5 | 2 | SOT-323 | Fig_162
MMBZ5232BW | Active | - | 200 | 5 | 5.6 | 5.32 | 5.88 | 11 | 20 | 1600 | 0.25 | 5 | 3 | SOT-323 | Fig_162
MMBZ5233BW | Active | - | 200 | 5 | 6 | 5.7 | 6.3 | 7 | 20 | 1600 | 0.25 | 5 | 3.5 | SOT-323 | Fig_162
MMBZ5234BW | Active | - | 200 | 5 | 6.2 | 5.89 | 6.51 | 7 | 20 | 1000 | 0.25 | 5 | 4 | SOT-323 | Fig_162
MMBZ5235BW | Active | - | 200 | 5 | 6.8 | 6.46 | 7.14 | 5 | 20 | 750 | 0.25 | 3 | 5 | SOT-323 | Fig_162
MMBZ5236BW | Active | - | 200 | 5 | 7.5 | 7.13 | 7.88 | 6 | 20 | 500 | 0.25 | 3 | 6 | SOT-323 | Fig_162
MMBZ5237BW | Active | - | 200 | 5 | 8.2 | 7.79 | 8.61 | 8 | 20 | 500 | 0.25 | 3 | 6 | SOT-323 | Fig_162
MMBZ5238BW | Active | - | 200 | 5 | 8.7 | 8.27 | 9.14 | 8 | 20 | 600 | 0.25 | 3 | 6.5 | SOT-323 | Fig_162
MMBZ5239BW | Active | - | 200 | 5 | 9.1 | 8.65 | 9.56 | 10 | 20 | 600 | 0.25 | 3 | 6.5 | SOT-323 | Fig_162
MMBZ5240BW | Active | - | 200 | 5 | 10 | 9.5 | 10.5 | 17 | 20 | 600 | 0.25 | 3 | 8 | SOT-323 | Fig_162
MMBZ5241BW | Active | - | 200 | 5 | 11 | 10.45 | 11.55 | 22 | 20 | 600 | 0.25 | 2 | 8.4 | SOT-323 | Fig_162
MMBZ5242BW | Active | - | 200 | 5 | 12 | 11.4 | 12.6 | 30 | 20 | 600 | 0.25 | 1 | 9.1 | SOT-323 | Fig_162
MMBZ5243BW | Active | - | 200 | 5 | 13 | 12.35 | 13.65 | 13 | 9.5 | 600 | 0.25 | 0.5 | 9.9 | SOT-323 | Fig_162
MMBZ5244BW | Active | - | 200 | 5 | 14 | 13.3 | 14.7 | 15 | 9 | 600 | 0.25 | 0.1 | 10.5 | SOT-323 | Fig_162
MMBZ5245BW | Active | - | 200 | 5 | 15 | 14.25 | 15.75 | 16 | 8.5 | 600 | 0.25 | 0.1 | 11 | SOT-323 | Fig_162
MMBZ5246BW | Active | - | 200 | 5 | 16 | 15.2 | 16.8 | 17 | 7.8 | 600 | 0.25 | 0.1 | 12 | SOT-323 | Fig_162
MMBZ5247BW | Active | - | 200 | 5 | 17 | 16.15 | 17.85 | 19 | 7.5 | 600 | 0.25 | 0.1 | 13 | SOT-323 | Fig_162
MMBZ5248BW | Active | - | 200 | 5 | 18 | 17.1 | 18.9 | 21 | 7 | 600 | 0.25 | 0.1 | 14 | SOT-323 | Fig_162
MMBZ5249BW | Active | - | 200 | 5 | 19 | 18.05 | 19.95 | 23 | 6.6 | 600 | 0.25 | 0.1 | 14 | SOT-323 | Fig_162
MMBZ5250BW | Active | - | 200 | 5 | 20 | 19 | 21 | 25 | 6.2 | 600 | 0.25 | 0.1 | 15 | SOT-323 | Fig_162
MMBZ5251BW | Active | - | 200 | 5 | 22 | 20.9 | 23.1 | 29 | 5.6 | 600 | 0.25 | 0.1 | 17 | SOT-323 | Fig_162
MMBZ5252BW | Active | - | 200 | 5 | 24 | 22.8 | 25.2 | 33 | 5.2 | 600 | 0.25 | 0.1 | 18 | SOT-323 | Fig_162
MMBZ5253BW | Active | - | 200 | 5 | 25 | 23.75 | 26.25 | 35 | 5 | 600 | 0.25 | 0.1 | 19 | SOT-323 | Fig_162
MMBZ5254BW | Active | - | 200 | 5 | 27 | 25.65 | 28.35 | 41 | 5 | 600 | 0.25 | 0.1 | 21 | SOT-323 | Fig_162
MMBZ5255BW | Active | - | 200 | 5 | 28 | 26.6 | 29.4 | 44 | 4.5 | 600 | 0.25 | 0.1 | 21 | SOT-323 | Fig_162
MMBZ5256BW | Active | - | 200 | 5 | 30 | 28.5 | 31.5 | 49 | 4.2 | 600 | 0.25 | 0.1 | 23 | SOT-323 | Fig_162
MMBZ5257BW | Active | - | 200 | 5 | 33 | 31.35 | 34.65 | 58 | 3.8 | 700 | 0.25 | 0.1 | 25 | SOT-323 | Fig_162
MMBZ5258BW | Active | - | 200 | 5 | 36 | 34.2 | 37.8 | 70 | 3.4 | 700 | 0.25 | 0.1 | 27 | SOT-323 | Fig_162
MMBZ5259BW | Active | - | 200 | 5 | 39 | 37.05 | 40.95 | 80 | 3.2 | 800 | 0.25 | 0.1 | 30 | SOT-323 | Fig_162
MMBZ5260BW | Active | - | 200 | 5 | 43 | 40.85 | 45.15 | 93 | 3 | 900 | 0.25 | 0.1 | 33 | SOT-323 | Fig_162
MMBZ5261BW | Active | - | 200 | 5 | 47 | 44.65 | 49.35 | 105 | 2.7 | 1000 | 0.25 | 0.1 | 36 | SOT-323 | Fig_162
MMBZ5262BW | Active | - | 200 | 5 | 51 | 48.45 | 53.55 | 125 | 2.5 | 1100 | 0.25 | 0.1 | 39 | SOT-323 | Fig_162
BZX84C2V4TW | Active | - | 200 | 5 | 2.4 | 2.28 | 2.52 | 100 | 5 | 600 | 1 | 50 | 1 | SOT-363 | Fig_050
BZX84C2V7TW | Active | - | 200 | 5 | 2.7 | 2.565 | 2.835 | 100 | 5 | 600 | 1 | 20 | 1 | SOT-363 | Fig_050
BZX84C3V0TW | Active | - | 200 | 5 | 3 | 2.85 | 3.15 | 95 | 5 | 600 | 1 | 10 | 1 | SOT-363 | Fig_050
BZX84C3V3TW | Active | - | 200 | 5 | 3.3 | 3.135 | 3.465 | 95 | 5 | 600 | 1 | 5 | 1 | SOT-363 | Fig_050
BZX84C3V6TW | Active | - | 200 | 5 | 3.6 | 3.42 | 3.78 | 90 | 5 | 600 | 1 | 5 | 1 | SOT-363 | Fig_050
BZX84C3V9TW | Active | - | 200 | 5 | 3.9 | 3.705 | 4.095 | 90 | 5 | 600 | 1 | 3 | 1 | SOT-363 | Fig_050
BZX84C4V3TW | Active | - | 200 | 5 | 4.3 | 4.085 | 4.515 | 90 | 5 | 600 | 1 | 3 | 1 | SOT-363 | Fig_050
BZX84C4V7TW | Active | - | 200 | 5 | 4.7 | 4.465 | 4.935 | 80 | 5 | 500 | 1 | 3 | 2 | SOT-363 | Fig_050
BZX84C5V1TW | Active | - | 200 | 5 | 5.1 | 4.845 | 5.355 | 60 | 5 | 480 | 1 | 2 | 2 | SOT-363 | Fig_050
BZX84C5V6TW | Active | - | 200 | 5 | 5.6 | 5.32 | 5.88 | 40 | 5 | 400 | 1 | 1 | 2 | SOT-363 | Fig_050
BZX84C6V2TW | Active | - | 200 | 5 | 6.2 | 5.89 | 6.51 | 10 | 5 | 150 | 1 | 3 | 4 | SOT-363 | Fig_050
BZX84C6V8TW | Active | - | 200 | 5 | 6.8 | 6.46 | 7.14 | 15 | 5 | 80 | 1 | 2 | 4 | SOT-363 | Fig_050
BZX84C7V5TW | Active | - | 200 | 5 | 7.5 | 7.125 | 7.875 | 15 | 5 | 80 | 1 | 1 | 5 | SOT-363 | Fig_050
BZX84C8V2TW | Active | - | 200 | 5 | 8.2 | 7.79 | 8.61 | 15 | 5 | 80 | 1 | 0.7 | 5 | SOT-363 | Fig_050
BZX84C8V7TW | Active | - | 200 | 5 | 8.7 | 8.265 | 9.135 | 15 | 5 | 100 | 1 | 0.7 | 5 | SOT-363 | Fig_050
BZX84C9V1TW | Active | - | 200 | 5 | 9.1 | 8.645 | 9.555 | 15 | 5 | 100 | 1 | 0.5 | 6 | SOT-363 | Fig_050
BZX84C10TW | Active | - | 200 | 5 | 10 | 9.5 | 10.5 | 20 | 5 | 150 | 1 | 0.2 | 7 | SOT-363 | Fig_050
BZX84C11TW | Active | - | 200 | 5 | 11 | 10.45 | 11.55 | 20 | 5 | 150 | 1 | 0.1 | 8 | SOT-363 | Fig_050
BZX84C12TW | Active | - | 200 | 5 | 12 | 11.4 | 12.6 | 25 | 5 | 150 | 1 | 0.1 | 8 | SOT-363 | Fig_050
BZX84C13TW | Active | - | 200 | 5 | 13 | 12.35 | 13.65 | 30 | 5 | 170 | 1 | 0.1 | 8 | SOT-363 | Fig_050
BZX84C14TW | Active | - | 200 | 5 | 14 | 13.3 | 14.7 | 30 | 5 | 170 | 1 | 0.05 | 10 | SOT-363 | Fig_050
BZX84C15TW | Active | - | 200 | 5 | 15 | 14.25 | 15.75 | 30 | 5 | 200 | 1 | 0.05 | 10.5 | SOT-363 | Fig_050
BZX84C16TW | Active | - | 200 | 5 | 16 | 15.2 | 16.8 | 40 | 5 | 200 | 1 | 0.05 | 11.2 | SOT-363 | Fig_050
BZX84C17TW | Active | - | 200 | 5 | 17 | 16.15 | 17.85 | 40 | 5 | 200 | 1 | 0.05 | 12.2 | SOT-363 | Fig_050
BZX84C18TW | Active | - | 200 | 5 | 18 | 17.1 | 18.9 | 45 | 5 | 225 | 1 | 0.05 | 12.6 | SOT-363 | Fig_050
BZX84C20TW | Active | - | 200 | 5 | 20 | 19 | 21 | 55 | 5 | 225 | 1 | 0.05 | 14 | SOT-363 | Fig_050
BZX84C22TW | Active | - | 200 | 5 | 22 | 20.9 | 23.1 | 55 | 5 | 250 | 1 | 0.05 | 15.4 | SOT-363 | Fig_050
BZX84C24TW | Active | - | 200 | 5 | 24 | 22.8 | 25.2 | 70 | 5 | 250 | 1 | 0.05 | 16.8 | SOT-363 | Fig_050
BZX84C27TW | Active | - | 200 | 5 | 27 | 25.65 | 28.35 | 80 | 5 | 300 | 1 | 0.05 | 18.9 | SOT-363 | Fig_050
BZX84C28TW | Active | - | 200 | 5 | 28 | 26.6 | 29.4 | 80 | 5 | 300 | 1 | 0.05 | 20.5 | SOT-363 | Fig_050
BZX84C30TW | Active | - | 200 | 5 | 30 | 28.5 | 31.5 | 80 | 5 | 300 | 1 | 0.05 | 21 | SOT-363 | Fig_050
BZX84C33TW | Active | - | 200 | 5 | 33 | 31.35 | 34.65 | 80 | 5 | 325 | 1 | 0.05 | 23.1 | SOT-363 | Fig_050
BZX84C36TW | Active | - | 200 | 5 | 36 | 34.2 | 37.8 | 90 | 5 | 350 | 1 | 0.05 | 25.2 | SOT-363 | Fig_050
BZX84C39TW | Active | - | 200 | 5 | 39 | 37.05 | 40.95 | 130 | 5 | 350 | 1 | 0.05 | 27.3 | SOT-363 | Fig_050
BZX84C43TW | Active | - | 200 | 5 | 43 | 40.85 | 45.15 | 150 | 5 | 375 | 1 | 0.05 | 30.1 | SOT-363 | Fig_050
BZX84C47TW | Active | - | 200 | 5 | 47 | 44.65 | 49.35 | 170 | 5 | 375 | 1 | 0.05 | 32.9 | SOT-363 | Fig_050
BZX84C51TW | Active | - | 200 | 5 | 51 | 48.45 | 53.55 | 100 | 5 | 400 | 1 | 0.05 | 38 | SOT-363 | Fig_050
BZX84C56TW | Active | - | 200 | 5 | 56 | 53.2 | 58.8 | 135 | 2.5 | 1000 | 1 | 0.05 | 42 | SOT-363 | Fig_050
BZX84C62TW | Active | - | 200 | 5 | 62 | 58.9 | 65.1 | 150 | 2.5 | 1000 | 1 | 0.05 | 46 | SOT-363 | Fig_050
BZX84C68TW | Active | - | 200 | 5 | 68 | 64.6 | 71.4 | 200 | 2.5 | 1000 | 1 | 0.05 | 51 | SOT-363 | Fig_050
BZX84C75TW | Active | - | 200 | 5 | 75 | 71.25 | 78.75 | 250 | 2.5 | 1000 | 1 | 0.05 | 56 | SOT-363 | Fig_050
MMBZ5221BTW | Active | - | 200 | 5 | 2.4 | 2.28 | 2.52 | 30 | 20 | 1200 | 0.25 | 100 | 1 | SOT-363 | Fig_050
MMBZ5222BTW | Active | - | 200 | 5 | 2.5 | 2.375 | 2.625 | 30 | 20 | 1250 | 0.25 | 100 | 1 | SOT-363 | Fig_050
MMBZ5223BTW | Active | - | 200 | 5 | 2.7 | 2.565 | 2.835 | 30 | 20 | 1300 | 0.25 | 75 | 1 | SOT-363 | Fig_050
MMBZ5224BTW | Active | - | 200 | 5 | 2.8 | 2.66 | 2.94 | 30 | 20 | 1400 | 0.25 | 75 | 1 | SOT-363 | Fig_050
MMBZ5225BTW | Active | - | 200 | 5 | 3 | 2.85 | 3.15 | 30 | 20 | 1600 | 0.25 | 50 | 1 | SOT-363 | Fig_050
MMBZ5226BTW | Active | - | 200 | 5 | 3.3 | 3.135 | 3.465 | 28 | 20 | 1600 | 0.25 | 25 | 1 | SOT-363 | Fig_050
MMBZ5227BTW | Active | - | 200 | 5 | 3.6 | 3.42 | 3.78 | 24 | 20 | 1700 | 0.25 | 15 | 1 | SOT-363 | Fig_050
MMBZ5228BTW | Active | - | 200 | 5 | 3.9 | 3.705 | 4.095 | 23 | 20 | 1900 | 0.25 | 10 | 1 | SOT-363 | Fig_050
MMBZ5229BTW | Active | - | 200 | 5 | 4.3 | 4.085 | 4.515 | 22 | 20 | 2000 | 0.25 | 5 | 1 | SOT-363 | Fig_050
MMBZ5230BTW | Active | - | 200 | 5 | 4.7 | 4.465 | 4.935 | 19 | 20 | 1900 | 0.25 | 5 | 2 | SOT-363 | Fig_050
MMBZ5231BTW | Active | - | 200 | 5 | 5.1 | 4.845 | 5.355 | 17 | 20 | 1600 | 0.25 | 5 | 2 | SOT-363 | Fig_050
MMBZ5232BTW | Active | - | 200 | 5 | 5.6 | 5.32 | 5.88 | 11 | 20 | 1600 | 0.25 | 5 | 3 | SOT-363 | Fig_050
MMBZ5233BTW | Active | - | 200 | 5 | 6 | 5.7 | 6.3 | 7 | 20 | 1600 | 0.25 | 5 | 3.5 | SOT-363 | Fig_050
MMBZ5234BTW | Active | - | 200 | 5 | 6.2 | 5.89 | 6.51 | 7 | 20 | 1000 | 0.25 | 5 | 4 | SOT-363 | Fig_050
MMBZ5235BTW | Active | - | 200 | 5 | 6.8 | 6.46 | 7.14 | 5 | 20 | 750 | 0.25 | 3 | 5 | SOT-363 | Fig_050
MMBZ5236BTW | Active | - | 200 | 5 | 7.5 | 7.125 | 7.875 | 6 | 20 | 500 | 0.25 | 3 | 6 | SOT-363 | Fig_050
MMBZ5237BTW | Active | - | 200 | 5 | 8.2 | 7.79 | 8.61 | 8 | 20 | 500 | 0.25 | 3 | 6.5 | SOT-363 | Fig_050
MMBZ5238BTW | Active | - | 200 | 5 | 8.7 | 8.265 | 9.135 | 8 | 20 | 600 | 0.25 | 3 | 6.5 | SOT-363 | Fig_050
MMBZ5239BTW | Active | - | 200 | 5 | 9.1 | 8.645 | 9.555 | 10 | 20 | 600 | 0.25 | 3 | 7 | SOT-363 | Fig_050
MMBZ5240BTW | Active | - | 200 | 5 | 10 | 9.5 | 10.5 | 17 | 20 | 600 | 0.25 | 3 | 8 | SOT-363 | Fig_050
MMBZ5241BTW | Active | - | 200 | 5 | 11 | 10.45 | 11.55 | 22 | 20 | 600 | 0.25 | 2 | 8.4 | SOT-363 | Fig_050
MMBZ5242BTW | Active | - | 200 | 5 | 12 | 11.4 | 12.6 | 30 | 20 | 600 | 0.25 | 1 | 9.1 | SOT-363 | Fig_050
MMBZ5243BTW | Active | - | 200 | 5 | 13 | 12.35 | 13.65 | 13 | 9.5 | 600 | 0.25 | 0.5 | 9.9 | SOT-363 | Fig_050
MMBZ5244BTW | Active | - | 200 | 5 | 14 | 13.3 | 14.7 | 15 | 9 | 600 | 0.25 | 0.1 | 10.5 | SOT-363 | Fig_050
MMBZ5245BTW | Active | - | 200 | 5 | 15 | 14.25 | 15.75 | 16 | 8.5 | 600 | 0.25 | 0.1 | 11 | SOT-363 | Fig_050
MMBZ5246BTW | Active | - | 200 | 5 | 16 | 15.2 | 16.8 | 17 | 7.8 | 600 | 0.25 | 0.1 | 12 | SOT-363 | Fig_050
MMBZ5247BTW | Active | - | 200 | 5 | 17 | 16.15 | 17.85 | 19 | 7.5 | 600 | 0.25 | 0.1 | 13 | SOT-363 | Fig_050
MMBZ5248BTW | Active | - | 200 | 5 | 18 | 17.1 | 18.9 | 21 | 7 | 600 | 0.25 | 0.1 | 14 | SOT-363 | Fig_050
MMBZ5249BTW | Active | - | 200 | 5 | 19 | 18.05 | 19.95 | 23 | 6.6 | 600 | 0.25 | 0.1 | 14 | SOT-363 | Fig_050
MMBZ5250BTW | Active | - | 200 | 5 | 20 | 19 | 21 | 25 | 6.2 | 600 | 0.25 | 0.1 | 15 | SOT-363 | Fig_050
MMBZ5251BTW | Active | - | 200 | 5 | 22 | 20.9 | 23.1 | 29 | 5.6 | 600 | 0.25 | 0.1 | 17 | SOT-363 | Fig_050
MMBZ5252BTW | Active | - | 200 | 5 | 24 | 22.8 | 25.2 | 33 | 5.2 | 600 | 0.25 | 0.1 | 18 | SOT-363 | Fig_050
MMBZ5253BTW | Active | - | 200 | 5 | 25 | 23.75 | 26.25 | 35 | 5 | 600 | 0.25 | 0.1 | 19 | SOT-363 | Fig_050
MMBZ5254BTW | Active | - | 200 | 5 | 27 | 25.65 | 28.35 | 41 | 5 | 600 | 0.25 | 0.1 | 21 | SOT-363 | Fig_050
MMBZ5255BTW | Active | - | 200 | 5 | 28 | 26.6 | 29.4 | 44 | 4.5 | 600 | 0.25 | 0.1 | 21 | SOT-363 | Fig_050
MMBZ5256BTW | Active | - | 200 | 5 | 30 | 28.5 | 31.5 | 49 | 4.2 | 600 | 0.25 | 0.1 | 23 | SOT-363 | Fig_050
MMBZ5257BTW | Active | - | 200 | 5 | 33 | 31.35 | 34.65 | 58 | 3.8 | 700 | 0.25 | 0.1 | 25 | SOT-363 | Fig_050
MMBZ5258BTW | Active | - | 200 | 5 | 36 | 34.2 | 37.8 | 70 | 3.4 | 700 | 0.25 | 0.1 | 27 | SOT-363 | Fig_050
MMBZ5259BTW | Active | - | 200 | 5 | 39 | 37.05 | 40.95 | 80 | 3.2 | 800 | 0.25 | 0.1 | 30 | SOT-363 | Fig_050
MMBZ5260BTW | Active | - | 200 | 5 | 43 | 40.85 | 45.15 | 93 | 3 | 900 | 0.25 | 0.1 | 33 | SOT-363 | Fig_050
MMBZ5261BTW | Active | - | 200 | 5 | 47 | 44.65 | 49.35 | 105 | 2.7 | 1000 | 0.25 | 0.1 | 36 | SOT-363 | Fig_050
MMBZ5262BTW | Active | - | 200 | 5 | 51 | 48.45 | 53.55 | 125 | 2.5 | 1100 | 0.25 | 0.1 | 39 | SOT-363 | Fig_050
BZX84C2V4TW-AU | Active | Y | 200 | 5 | 2.4 | 2.28 | 2.52 | 100 | 5 | 600 | 1 | 50 | 1 | SOT-363 | Fig_050
BZX84C2V7TW-AU | Active | Y | 200 | 5 | 2.7 | 2.565 | 2.835 | 100 | 5 | 600 | 1 | 20 | 1 | SOT-363 | Fig_050
BZX84C3TW-AU | Active | Y | 200 | 5 | 3 | 2.85 | 3.15 | 95 | 5 | 600 | 1 | 10 | 1 | SOT-363 | Fig_050
BZX84C3V3TW-AU | Active | Y | 200 | 5 | 3.3 | 3.135 | 3.465 | 95 | 5 | 600 | 1 | 5 | 1 | SOT-363 | Fig_050
BZX84C3V6TW-AU | Active | Y | 200 | 5 | 3.6 | 3.42 | 3.78 | 90 | 5 | 600 | 1 | 5 | 1 | SOT-363 | Fig_050
BZX84C3V9TW-AU | Active | Y | 200 | 5 | 3.9 | 3.705 | 4.095 | 90 | 5 | 600 | 1 | 3 | 1 | SOT-363 | Fig_050
BZX84C4V3TW-AU | Active | Y | 200 | 5 | 4.3 | 4.085 | 4.515 | 90 | 5 | 600 | 1 | 3 | 1 | SOT-363 | Fig_050
BZX84C4V7TW-AU | Active | Y | 200 | 5 | 4.7 | 4.465 | 4.935 | 80 | 5 | 500 | 1 | 3 | 2 | SOT-363 | Fig_050
BZX84C5V1TW-AU | Active | Y | 200 | 5 | 5.1 | 4.845 | 5.355 | 60 | 5 | 480 | 1 | 2 | 2 | SOT-363 | Fig_050
BZX84C5V6TW-AU | Active | Y | 200 | 5 | 5.6 | 5.32 | 5.88 | 40 | 5 | 400 | 1 | 1 | 2 | SOT-363 | Fig_050
BZX84C6V2TW-AU | Active | Y | 200 | 5 | 6.2 | 5.89 | 6.51 | 10 | 5 | 150 | 1 | 3 | 4 | SOT-363 | Fig_050
BZX84C6V8TW-AU | Active | Y | 200 | 5 | 6.8 | 6.46 | 7.14 | 15 | 5 | 80 | 1 | 2 | 4 | SOT-363 | Fig_050
BZX84C7V5TW-AU | Active | Y | 200 | 5 | 7.5 | 7.125 | 7.875 | 15 | 5 | 80 | 1 | 1 | 5 | SOT-363 | Fig_050
BZX84C8V2TW-AU | Active | Y | 200 | 5 | 8.2 | 7.79 | 8.61 | 15 | 5 | 80 | 1 | 0.7 | 5 | SOT-363 | Fig_050
BZX84C8V7TW-AU | Active | Y | 200 | 5 | 8.7 | 8.265 | 9.135 | 15 | 5 | 100 | 1 | 0.7 | 5 | SOT-363 | Fig_050
BZX84C9V1TW-AU | Active | Y | 200 | 5 | 9.1 | 8.645 | 9.555 | 15 | 5 | 100 | 1 | 0.5 | 6 | SOT-363 | Fig_050
BZX84C10TW-AU | Active | Y | 200 | 5 | 10 | 9.5 | 10.5 | 20 | 5 | 150 | 1 | 0.2 | 7 | SOT-363 | Fig_050
BZX84C11TW-AU | Active | Y | 200 | 5 | 11 | 10.45 | 11.55 | 20 | 5 | 150 | 1 | 0.1 | 8 | SOT-363 | Fig_050
BZX84C12TW-AU | Active | Y | 200 | 5 | 12 | 11.4 | 12.6 | 25 | 5 | 150 | 1 | 0.1 | 8 | SOT-363 | Fig_050
BZX84C13TW-AU | Active | Y | 200 | 5 | 13 | 12.35 | 13.65 | 30 | 5 | 170 | 1 | 0.1 | 8 | SOT-363 | Fig_050
BZX84C14TW-AU | Active | Y | 200 | 5 | 14 | 13.3 | 14.7 | 30 | 5 | 170 | 1 | 0.05 | 10 | SOT-363 | Fig_050
BZX84C15TW-AU | Active | Y | 200 | 5 | 15 | 14.25 | 15.75 | 30 | 5 | 200 | 1 | 0.05 | 10.5 | SOT-363 | Fig_050
BZX84C16TW-AU | Active | Y | 200 | 5 | 16 | 15.2 | 16.8 | 40 | 5 | 200 | 1 | 0.05 | 11.2 | SOT-363 | Fig_050
BZX84C17TW-AU | Active | Y | 200 | 5 | 17 | 16.15 | 17.85 | 40 | 5 | 200 | 1 | 0.05 | 12.2 | SOT-363 | Fig_050
BZX84C18TW-AU | Active | Y | 200 | 5 | 18 | 17.1 | 18.9 | 45 | 5 | 225 | 1 | 0.05 | 12.6 | SOT-363 | Fig_050
BZX84C20TW-AU | Active | Y | 200 | 5 | 20 | 19 | 21 | 55 | 5 | 225 | 1 | 0.05 | 14 | SOT-363 | Fig_050
BZX84C22TW-AU | Active | Y | 200 | 5 | 22 | 20.9 | 23.1 | 55 | 5 | 250 | 1 | 0.05 | 15.4 | SOT-363 | Fig_050
BZX84C24TW-AU | Active | Y | 200 | 5 | 24 | 22.8 | 25.2 | 70 | 5 | 250 | 1 | 0.05 | 16.8 | SOT-363 | Fig_050
BZX84C27TW-AU | Active | Y | 200 | 5 | 27 | 25.65 | 28.35 | 80 | 5 | 300 | 1 | 0.05 | 18.9 | SOT-363 | Fig_050
BZX84C28TW-AU | Active | Y | 200 | 5 | 28 | 26.6 | 29.4 | 80 | 5 | 300 | 1 | 0.05 | 20.5 | SOT-363 | Fig_050
BZX84C30TW-AU | Active | Y | 200 | 5 | 30 | 28.5 | 31.5 | 80 | 5 | 300 | 1 | 0.05 | 21 | SOT-363 | Fig_050
BZX84C33TW-AU | Active | Y | 200 | 5 | 33 | 31.35 | 34.65 | 80 | 5 | 325 | 1 | 0.05 | 23.1 | SOT-363 | Fig_050
BZX84C36TW-AU | Active | Y | 200 | 5 | 36 | 34.2 | 37.8 | 90 | 5 | 350 | 1 | 0.05 | 25.2 | SOT-363 | Fig_050
BZX84C39TW-AU | Active | Y | 200 | 5 | 39 | 37.05 | 40.95 | 130 | 5 | 350 | 1 | 0.05 | 27.3 | SOT-363 | Fig_050
BZX84C43TW-AU | Active | Y | 200 | 5 | 43 | 40.85 | 45.15 | 150 | 5 | 375 | 1 | 0.05 | 30.1 | SOT-363 | Fig_050
BZX84C47TW-AU | Active | Y | 200 | 5 | 47 | 44.65 | 49.35 | 170 | 5 | 375 | 1 | 0.05 | 32.9 | SOT-363 | Fig_050
BZX84C51TW-AU | Active | Y | 200 | 5 | 51 | 48.45 | 53.55 | 100 | 5 | 400 | 1 | 0.05 | 38 | SOT-363 | Fig_050
BZX84C56TW-AU | Active | Y | 200 | 5 | 56 | 53.2 | 58.8 | 135 | 2.5 | 1000 | 1 | 0.05 | 42 | SOT-363 | Fig_050
BZX84C62TW-AU | Active | Y | 200 | 5 | 62 | 58.9 | 65.1 | 150 | 2.5 | 1000 | 1 | 0.05 | 46 | SOT-363 | Fig_050
BZX84C68TW-AU | Active | Y | 200 | 5 | 68 | 64.6 | 71.4 | 200 | 2.5 | 1000 | 1 | 0.05 | 51 | SOT-363 | Fig_050
BZX84C75TW-AU | Active | Y | 200 | 5 | 75 | 71.25 | 78.75 | 250 | 2.5 | 1000 | 1 | 0.05 | 56 | SOT-363 | Fig_050
BZX584B5V1 | Active | - | 200 | 2 | 5.1 | 5 | 5.2 | 60 | 5 | 480 | 1 | 2 | 2 | SOD-523 | Fig_020
BZX584B5V6 | Active | - | 200 | 2 | 5.6 | 5.49 | 5.71 | 40 | 5 | 400 | 1 | 1 | 2 | SOD-523 | Fig_020
BZX584B8V2 | Active | - | 200 | 2 | 8.2 | 8.04 | 8.36 | 15 | 5 | 80 | 1 | 0.7 | 5 | SOD-523 | Fig_020
BZX584B5V1-AU | Active | Y | 200 | 2 | 5.1 | 5 | 5.2 | 60 | 5 | 480 | 1 | 2 | 2 | SOD-523 | Fig_020
BZX584B5V6-AU | Active | Y | 200 | 2 | 5.6 | 5.49 | 5.71 | 40 | 5 | 400 | 1 | 1 | 2 | SOD-523 | Fig_020
BZX584B8V2-AU | Active | Y | 200 | 2 | 8.2 | 8.04 | 8.36 | 15 | 5 | 80 | 1 | 0.7 | 5 | SOD-523 | Fig_020
AZ23C5V6P | Active | - | 200 | 5 | 5.62 | 5.31 | 5.92 | 60 | 5 | 200 | 0.5 | 1 | 2.5 | SOT-23 | Fig_015
STZ23C5V6 | Active | - | 200 | 5 | 5.6 | 5.31 | 5.92 | 60 | 5 | 200 | 0.5 | 1 | 2.5 | SOT-23 | Fig_025
BZT52-C5V1FN2B | Active | - | 250 | 5 | 5.1 | 4.84 | 5.37 | 60 | 5 | 400 | 1 | 0.8 | 2 | DFN0603 | Fig_020
BZT52-C6V8FN2B | Active | - | 250 | 5 | 6.8 | 6.47 | 7.14 | 8 | 5 | 80 | 1 | 0.1 | 3 | DFN0603 | Fig_020
BZT52-C2V4FN2 | Active | - | 250 | 5 | 2.4 | 2.28 | 2.52 | 100 | 5 | 400 | 1 | 50 | 1 | DFN 2L | Fig_020
BZT52-C6V8FN2 | Active | - | 250 | 5 | 6.8 | 6.46 | 7.14 | 15 | 5 | 80 | 1 | 2 | 4 | DFN 2L | Fig_020
BZT52-C33FN2 | Active | - | 250 | 5 | 33 | 31.35 | 34.65 | 80 | 2 | 325 | 0.5 | 0.05 | 23.1 | DFN 2L | Fig_020
BZT52-B5V1FN2 | Active | - | 250 | 2 | 5.1 | 5 | 5.2 | 60 | 5 | 480 | 1 | 2 | 2 | DFN 2L | Fig_020
BZT52-B5V6FN2 | Active | - | 250 | 2 | 5.6 | 5.49 | 5.71 | 40 | 5 | 400 | 1 | 1 | 2 | DFN 2L | Fig_020
BZT52-B5V1FN2-AU | Active | Y | 250 | 2 | 5.1 | 5 | 5.2 | 60 | 5 | 480 | 1 | 2 | 2 | DFN 2L | Fig_020
BZT52-B5V6FN2-AU | Active | Y | 250 | 2 | 5.6 | 5.49 | 5.71 | 40 | 5 | 400 | 1 | 1 | 2 | DFN 2L | Fig_020
PZS228V2BSQ | Active | - | 250 | 5 | 8.2 | 7.79 | 8.61 | 20 | 5 | 80 | 1 | 0.1 | 6 | DFN0603 | Fig_020
AZ23C2V4 | Active | - | 300 | 5 | 2.4 | 2.28 | 2.52 | 85 | 5 | 600 | 1 | 100 | 1 | SOT-23 | Fig_015
AZ23C2V7 | Active | - | 300 | 5 | 2.7 | 2.57 | 2.84 | 83 | 5 | 600 | 1 | 75 | 1 | SOT-23 | Fig_015
AZ23C3V0 | Active | - | 300 | 5 | 3 | 2.85 | 3.15 | 95 | 5 | 600 | 1 | 50 | 1 | SOT-23 | Fig_015
AZ23C3V3 | Active | - | 300 | 5 | 3.3 | 3.14 | 3.47 | 95 | 5 | 600 | 1 | 25 | 1 | SOT-23 | Fig_015
AZ23C3V6 | Active | - | 300 | 5 | 3.6 | 3.42 | 3.78 | 95 | 5 | 600 | 1 | 15 | 1 | SOT-23 | Fig_015
AZ23C3V9 | Active | - | 300 | 5 | 3.9 | 3.71 | 4.1 | 95 | 5 | 600 | 1 | 10 | 1 | SOT-23 | Fig_015
AZ23C4V3 | Active | - | 300 | 5 | 4.3 | 4.09 | 4.52 | 95 | 5 | 600 | 1 | 5 | 1 | SOT-23 | Fig_015
AZ23C4V7 | Active | - | 300 | 5 | 4.7 | 4.47 | 4.94 | 78 | 5 | 500 | 1 | 5 | 1 | SOT-23 | Fig_015
AZ23C5V1 | Active | - | 300 | 5 | 5.1 | 4.85 | 5.36 | 60 | 5 | 480 | 1 | 0.1 | 0.8 | SOT-23 | Fig_015
AZ23C5V6 | Active | - | 300 | 5 | 5.6 | 5.32 | 5.88 | 40 | 5 | 400 | 1 | 0.1 | 1 | SOT-23 | Fig_015
AZ23C6V2 | Active | - | 300 | 5 | 6.2 | 5.89 | 6.51 | 10 | 5 | 150 | 1 | 0.1 | 2 | SOT-23 | Fig_015
AZ23C6V8 | Active | - | 300 | 5 | 6.8 | 6.46 | 7.14 | 8 | 5 | 80 | 1 | 0.1 | 3 | SOT-23 | Fig_015
AZ23C7V5 | Active | - | 300 | 5 | 7.5 | 7.13 | 7.88 | 7 | 5 | 80 | 1 | 0.1 | 5 | SOT-23 | Fig_015
AZ23C8V2 | Active | - | 300 | 5 | 8.2 | 7.79 | 8.61 | 7 | 5 | 80 | 1 | 0.1 | 6 | SOT-23 | Fig_015
AZ23C8V7 | Active | - | 300 | 5 | 8.7 | 8.27 | 9.14 | 7 | 5 | 100 | 1 | 0.1 | 6.5 | SOT-23 | Fig_015
AZ23C9V1 | Active | - | 300 | 5 | 9.1 | 8.65 | 9.56 | 10 | 5 | 100 | 1 | 0.1 | 7 | SOT-23 | Fig_015
AZ23C10 | Active | - | 300 | 5 | 10 | 9.5 | 10.5 | 15 | 5 | 150 | 1 | 0.1 | 7.5 | SOT-23 | Fig_015
AZ23C11 | Active | - | 300 | 5 | 11 | 10.45 | 11.55 | 20 | 5 | 150 | 1 | 0.1 | 8.5 | SOT-23 | Fig_015
AZ23C12 | Active | - | 300 | 5 | 12 | 11.4 | 12.6 | 20 | 5 | 150 | 1 | 0.1 | 9 | SOT-23 | Fig_015
AZ23C13 | Active | - | 300 | 5 | 13 | 12.35 | 13.65 | 25 | 5 | 170 | 1 | 0.1 | 10 | SOT-23 | Fig_015
AZ23C14 | Active | - | 300 | 5 | 14 | 13.3 | 14.7 | 25 | 5 | 170 | 1 | 0.1 | 10.5 | SOT-23 | Fig_015
AZ23C15 | Active | - | 300 | 5 | 15 | 14.25 | 15.75 | 30 | 5 | 200 | 1 | 0.1 | 11 | SOT-23 | Fig_015
AZ23C16 | Active | - | 300 | 5 | 16 | 15.2 | 16.8 | 40 | 5 | 200 | 1 | 0.1 | 12 | SOT-23 | Fig_015
AZ23C17 | Active | - | 300 | 5 | 17 | 16.15 | 17.85 | 40 | 5 | 200 | 1 | 0.1 | 13 | SOT-23 | Fig_015
AZ23C18 | Active | - | 300 | 5 | 18 | 17.1 | 18.9 | 50 | 5 | 225 | 1 | 0.1 | 14 | SOT-23 | Fig_015
AZ23C20 | Active | - | 300 | 5 | 20 | 19 | 21 | 50 | 5 | 225 | 1 | 0.1 | 15 | SOT-23 | Fig_015
AZ23C22 | Active | - | 300 | 5 | 22 | 20.9 | 23.1 | 55 | 5 | 250 | 1 | 0.1 | 17 | SOT-23 | Fig_015
AZ23C24 | Active | - | 300 | 5 | 24 | 22.8 | 25.2 | 80 | 5 | 250 | 1 | 0.1 | 18 | SOT-23 | Fig_015
AZ23C27 | Active | - | 300 | 5 | 27 | 25.65 | 28.35 | 80 | 5 | 300 | 1 | 0.1 | 20 | SOT-23 | Fig_015
AZ23C28 | Active | - | 300 | 5 | 28 | 26.6 | 29.4 | 80 | 5 | 300 | 1 | 0.1 | 22 | SOT-23 | Fig_015
AZ23C30 | Active | - | 300 | 5 | 30 | 28.5 | 31.5 | 80 | 5 | 300 | 1 | 0.1 | 22.5 | SOT-23 | Fig_015
AZ23C33 | Active | - | 300 | 5 | 33 | 31.35 | 34.65 | 80 | 5 | 325 | 1 | 0.1 | 25 | SOT-23 | Fig_015
AZ23C36 | Active | - | 300 | 5 | 36 | 34.2 | 37.8 | 90 | 5 | 350 | 1 | 0.1 | 27 | SOT-23 | Fig_015
AZ23C39 | Active | - | 300 | 5 | 39 | 37.05 | 40.95 | 90 | 5 | 350 | 1 | 0.1 | 29 | SOT-23 | Fig_015
AZ23C43 | Active | - | 300 | 5 | 43 | 40.85 | 45.15 | 100 | 5 | 375 | 1 | 0.1 | 32 | SOT-23 | Fig_015
AZ23C47 | Active | - | 300 | 5 | 47 | 44.65 | 49.35 | 100 | 5 | 375 | 1 | 0.1 | 35 | SOT-23 | Fig_015
AZ23C51 | Active | - | 300 | 5 | 51 | 48.45 | 53.55 | 100 | 5 | 400 | 1 | 0.1 | 38 | SOT-23 | Fig_015
DZ23C2V4 | Active | - | 300 | 5 | 2.4 | 2.28 | 2.52 | 85 | 5 | 600 | 1 | 100 | 1 | SOT-23 | Fig_016
DZ23C2V7 | Active | - | 300 | 5 | 2.7 | 2.57 | 2.84 | 83 | 5 | 600 | 1 | 75 | 1 | SOT-23 | Fig_016
DZ23C3V0 | Active | - | 300 | 5 | 3 | 2.85 | 3.15 | 95 | 5 | 600 | 1 | 50 | 1 | SOT-23 | Fig_016
DZ23C3V3 | Active | - | 300 | 5 | 3.3 | 3.14 | 3.47 | 95 | 5 | 600 | 1 | 25 | 1 | SOT-23 | Fig_016
DZ23C3V6 | Active | - | 300 | 5 | 3.6 | 3.42 | 3.78 | 90 | 5 | 600 | 1 | 5 | 1 | SOT-23 | Fig_016
DZ23C3V9 | Active | - | 300 | 5 | 3.9 | 3.71 | 4.1 | 90 | 5 | 600 | 1 | 3 | 1 | SOT-23 | Fig_016
DZ23C4V3 | Active | - | 300 | 5 | 4.3 | 4.09 | 4.52 | 95 | 5 | 600 | 1 | 5 | 1 | SOT-23 | Fig_016
DZ23C4V7 | Active | - | 300 | 5 | 4.7 | 4.47 | 4.94 | 78 | 5 | 500 | 1 | 5 | 2 | SOT-23 | Fig_016
DZ23C5V1 | Active | - | 300 | 5 | 5.1 | 4.85 | 5.36 | 60 | 5 | 480 | 1 | 0.1 | 0.8 | SOT-23 | Fig_016
DZ23C5V6 | Active | - | 300 | 5 | 5.6 | 5.32 | 5.88 | 40 | 5 | 400 | 1 | 0.1 | 1 | SOT-23 | Fig_016
DZ23C6V2 | Active | - | 300 | 5 | 6.2 | 5.89 | 6.51 | 10 | 5 | 150 | 1 | 0.1 | 2 | SOT-23 | Fig_016
DZ23C6V8 | Active | - | 300 | 5 | 6.8 | 6.46 | 7.14 | 8 | 5 | 80 | 1 | 0.1 | 3 | SOT-23 | Fig_016
DZ23C7V5 | Active | - | 300 | 5 | 7.5 | 7.13 | 7.88 | 7 | 5 | 80 | 1 | 0.1 | 5 | SOT-23 | Fig_016
DZ23C8V2 | Active | - | 300 | 5 | 8.2 | 7.79 | 8.61 | 7 | 5 | 80 | 1 | 0.1 | 6 | SOT-23 | Fig_016
DZ23C8V7 | Active | - | 300 | 5 | 8.7 | 8.27 | 9.14 | 7 | 5 | 80 | 1 | 0.1 | 6.5 | SOT-23 | Fig_016
DZ23C9V1 | Active | - | 300 | 5 | 9.1 | 8.65 | 9.56 | 10 | 5 | 100 | 1 | 0.1 | 7 | SOT-23 | Fig_016
DZ23C10 | Active | - | 300 | 5 | 10 | 9.5 | 10.5 | 15 | 5 | 150 | 1 | 0.1 | 7.5 | SOT-23 | Fig_016
DZ23C11 | Active | - | 300 | 5 | 11 | 10.45 | 11.55 | 20 | 5 | 150 | 1 | 0.1 | 8.5 | SOT-23 | Fig_016
DZ23C12 | Active | - | 300 | 5 | 12 | 11.4 | 12.6 | 20 | 5 | 150 | 1 | 0.1 | 9 | SOT-23 | Fig_016
DZ23C13 | Active | - | 300 | 5 | 13 | 12.35 | 13.65 | 25 | 5 | 170 | 1 | 0.1 | 10 | SOT-23 | Fig_016
DZ23C14 | Active | - | 300 | 5 | 14 | 13.3 | 14.7 | 25 | 5 | 170 | 1 | 0.1 | 10.5 | SOT-23 | Fig_016
DZ23C15 | Active | - | 300 | 5 | 15 | 14.25 | 15.75 | 30 | 5 | 200 | 1 | 0.1 | 11 | SOT-23 | Fig_016
DZ23C16 | Active | - | 300 | 5 | 16 | 15.2 | 16.8 | 40 | 5 | 200 | 1 | 0.1 | 12 | SOT-23 | Fig_016
DZ23C17 | Active | - | 300 | 5 | 17 | 16.15 | 17.85 | 40 | 5 | 200 | 1 | 0.1 | 13 | SOT-23 | Fig_016
DZ23C18 | Active | - | 300 | 5 | 18 | 17.1 | 18.9 | 50 | 5 | 225 | 1 | 0.1 | 14 | SOT-23 | Fig_016
DZ23C20 | Active | - | 300 | 5 | 20 | 19 | 21 | 50 | 5 | 225 | 1 | 0.1 | 15 | SOT-23 | Fig_016
DZ23C22 | Active | - | 300 | 5 | 22 | 20.9 | 23.1 | 55 | 5 | 250 | 1 | 0.1 | 17 | SOT-23 | Fig_016
DZ23C24 | Active | - | 300 | 5 | 24 | 22.8 | 25.2 | 80 | 5 | 250 | 1 | 0.1 | 18 | SOT-23 | Fig_016
DZ23C27 | Active | - | 300 | 5 | 27 | 25.65 | 28.35 | 80 | 5 | 300 | 1 | 0.1 | 20 | SOT-23 | Fig_016
DZ23C28 | Active | - | 300 | 5 | 28 | 26.6 | 29.4 | 80 | 5 | 300 | 1 | 0.1 | 22 | SOT-23 | Fig_016
DZ23C30 | Active | - | 300 | 5 | 30 | 28.5 | 31.5 | 80 | 5 | 300 | 1 | 0.1 | 22.5 | SOT-23 | Fig_016
DZ23C33 | Active | - | 300 | 5 | 33 | 31.35 | 34.65 | 80 | 5 | 325 | 1 | 0.1 | 25 | SOT-23 | Fig_016
DZ23C36 | Active | - | 300 | 5 | 36 | 34.2 | 37.8 | 90 | 5 | 350 | 1 | 0.1 | 27 | SOT-23 | Fig_016
DZ23C39 | Active | - | 300 | 5 | 39 | 37.05 | 40.95 | 90 | 5 | 350 | 1 | 0.1 | 29 | SOT-23 | Fig_016
DZ23C43 | Active | - | 300 | 5 | 43 | 40.85 | 45.15 | 100 | 5 | 375 | 1 | 0.1 | 32 | SOT-23 | Fig_016
DZ23C47 | Active | - | 300 | 5 | 47 | 44.65 | 49.35 | 100 | 5 | 375 | 1 | 0.1 | 35 | SOT-23 | Fig_016
DZ23C51 | Active | - | 300 | 5 | 51 | 48.45 | 53.55 | 100 | 5 | 400 | 1 | 0.1 | 38 | SOT-23 | Fig_016
AZ23C2V4-AU | Active | Y | 300 | 5 | 2.4 | 2.28 | 2.52 | 85 | 5 | 600 | 1 | 100 | 1 | SOT-23 | Fig_015
AZ23C2V7-AU | Active | Y | 300 | 5 | 2.7 | 2.57 | 2.84 | 83 | 5 | 600 | 1 | 75 | 1 | SOT-23 | Fig_015
AZ23C3V0-AU | Active | Y | 300 | 5 | 3 | 2.85 | 3.15 | 95 | 5 | 600 | 1 | 50 | 1 | SOT-23 | Fig_015
AZ23C3V3-AU | Active | Y | 300 | 5 | 3.3 | 3.14 | 3.47 | 95 | 5 | 600 | 1 | 25 | 1 | SOT-23 | Fig_015
AZ23C3V6-AU | Active | Y | 300 | 5 | 3.6 | 3.42 | 3.78 | 95 | 5 | 600 | 1 | 15 | 1 | SOT-23 | Fig_015
AZ23C3V9-AU | Active | Y | 300 | 5 | 3.9 | 3.71 | 4.1 | 95 | 5 | 600 | 1 | 10 | 1 | SOT-23 | Fig_015
AZ23C4V3-AU | Active | Y | 300 | 5 | 4.3 | 4.09 | 4.52 | 95 | 5 | 600 | 1 | 5 | 1 | SOT-23 | Fig_015
AZ23C4V7-AU | Active | Y | 300 | 5 | 4.7 | 4.47 | 4.94 | 78 | 5 | 500 | 1 | 5 | 1 | SOT-23 | Fig_015
AZ23C5V1-AU | Active | Y | 300 | 5 | 5.1 | 4.85 | 5.36 | 60 | 5 | 480 | 1 | 0.1 | 0.8 | SOT-23 | Fig_015
AZ23C5V6-AU | Active | Y | 300 | 5 | 5.6 | 5.32 | 5.88 | 40 | 5 | 400 | 1 | 0.1 | 1 | SOT-23 | Fig_015
AZ23C6V2-AU | Active | Y | 300 | 5 | 6.2 | 5.89 | 6.51 | 10 | 5 | 150 | 1 | 0.1 | 2 | SOT-23 | Fig_015
AZ23C6V8-AU | Active | Y | 300 | 5 | 6.8 | 6.46 | 7.14 | 8 | 5 | 80 | 1 | 0.1 | 3 | SOT-23 | Fig_015
AZ23C7V5-AU | Active | Y | 300 | 5 | 7.5 | 7.13 | 7.88 | 7 | 5 | 80 | 1 | 0.1 | 5 | SOT-23 | Fig_015
AZ23C8V2-AU | Active | Y | 300 | 5 | 8.2 | 7.79 | 8.61 | 7 | 5 | 80 | 1 | 0.1 | 6 | SOT-23 | Fig_015
AZ23C9V1-AU | Active | Y | 300 | 5 | 9.1 | 8.65 | 9.56 | 10 | 5 | 100 | 1 | 0.1 | 7 | SOT-23 | Fig_015
AZ23C10-AU | Active | Y | 300 | 5 | 10 | 9.5 | 10.5 | 15 | 5 | 150 | 1 | 0.1 | 7.5 | SOT-23 | Fig_015
AZ23C11-AU | Active | Y | 300 | 5 | 11 | 10.45 | 11.55 | 20 | 5 | 150 | 1 | 0.1 | 8.5 | SOT-23 | Fig_015
AZ23C12-AU | Active | Y | 300 | 5 | 12 | 11.4 | 12.6 | 20 | 5 | 150 | 1 | 0.1 | 9 | SOT-23 | Fig_015
AZ23C13-AU | Active | Y | 300 | 5 | 13 | 12.35 | 13.65 | 25 | 5 | 170 | 1 | 0.1 | 10 | SOT-23 | Fig_015
AZ23C15-AU | Active | Y | 300 | 5 | 15 | 14.25 | 15.75 | 30 | 5 | 200 | 1 | 0.1 | 11 | SOT-23 | Fig_015
AZ23C16-AU | Active | Y | 300 | 5 | 16 | 15.2 | 16.8 | 40 | 5 | 200 | 1 | 0.1 | 12 | SOT-23 | Fig_015
AZ23C18-AU | Active | Y | 300 | 5 | 18 | 17.1 | 18.9 | 50 | 5 | 225 | 1 | 0.1 | 14 | SOT-23 | Fig_015
AZ23C20-AU | Active | Y | 300 | 5 | 20 | 19 | 21 | 50 | 5 | 225 | 1 | 0.1 | 15 | SOT-23 | Fig_015
AZ23C22-AU | Active | Y | 300 | 5 | 22 | 20.9 | 23.1 | 55 | 5 | 250 | 1 | 0.1 | 17 | SOT-23 | Fig_015
AZ23C24-AU | Active | Y | 300 | 5 | 24 | 22.8 | 25.2 | 80 | 5 | 250 | 1 | 0.1 | 18 | SOT-23 | Fig_015
AZ23C27-AU | Active | Y | 300 | 5 | 27 | 25.65 | 28.35 | 80 | 5 | 300 | 1 | 0.1 | 20 | SOT-23 | Fig_015
AZ23C36-AU | Active | Y | 300 | 5 | 36 | 34.2 | 37.8 | 90 | 5 | 350 | 1 | 0.1 | 27 | SOT-23 | Fig_015
DZ23C27-AU | Active | Y | 300 | 5 | 27 | 25.65 | 28.35 | 80 | 5 | 300 | 1 | 0.1 | 20 | SOT-23 | Fig_016
PDZ4.7B | Active | - | 400 | 2 | 4.7 | 4.55 | 4.75 | 90 | 5 | 600 | 1 | 0.75 | 1.5 | SOD-323 | Fig_020
PDZ5.1B | Active | - | 400 | 2 | 5.1 | 4.96 | 5.2 | 60 | 5 | 800 | 0.5 | 0.75 | 1.5 | SOD-323 | Fig_020
PDZ5.6B | Active | - | 400 | 2 | 5.6 | 5.48 | 5.73 | 50 | 5 | 400 | 0.5 | 0.5 | 3 | SOD-323 | Fig_020
PDZ6.2B | Active | - | 400 | 2 | 6.2 | 6.06 | 6.33 | 50 | 5 | 80 | 0.5 | 0.5 | 3 | SOD-323 | Fig_020
PDZ6.8B | Active | - | 400 | 2 | 6.8 | 6.65 | 6.93 | 40 | 5 | 60 | 0.5 | 0.5 | 3.5 | SOD-323 | Fig_020
PDZ7.5B | Active | - | 400 | 2 | 7.4 | 7.28 | 7.6 | 10 | 5 | 60 | 0.5 | 0.5 | 4 | SOD-323 | Fig_020
PDZ8.2B | Active | - | 400 | 2 | 8.2 | 8.02 | 8.36 | 10 | 5 | 60 | 0.5 | 0.5 | 5 | SOD-323 | Fig_020
PDZ9.1B | Active | - | 400 | 2 | 9 | 8.85 | 9.23 | 10 | 5 | 60 | 0.5 | 0.5 | 6 | SOD-323 | Fig_020
PDZ10B | Active | - | 400 | 2 | 10 | 9.77 | 10.21 | 10 | 5 | 60 | 0.5 | 0.1 | 7 | SOD-323 | Fig_020
PDZ11B | Active | - | 400 | 2 | 11 | 10.78 | 11.22 | 10 | 5 | 60 | 0.5 | 0.1 | 8 | SOD-323 | Fig_020
PDZ12B | Active | - | 400 | 2 | 12 | 11.74 | 12.24 | 10 | 5 | 80 | 0.5 | 0.1 | 9 | SOD-323 | Fig_020
PDZ13B | Active | - | 400 | 2 | 13.2 | 12.91 | 13.49 | 10 | 5 | 80 | 0.5 | 0.1 | 10 | SOD-323 | Fig_020
PDZ15B | Active | - | 400 | 2 | 14.7 | 14.34 | 14.98 | 15 | 5 | 80 | 0.5 | 0.05 | 11 | SOD-323 | Fig_020
PDZ16B | Active | - | 400 | 2 | 16.2 | 15.85 | 16.51 | 20 | 5 | 80 | 0.5 | 0.05 | 12 | SOD-323 | Fig_020
PDZ18B | Active | - | 400 | 2 | 18 | 17.56 | 18.35 | 20 | 5 | 80 | 0.5 | 0.05 | 13 | SOD-323 | Fig_020
PDZ20B | Active | - | 400 | 2 | 20 | 19.52 | 20.39 | 20 | 5 | 100 | 0.5 | 0.05 | 15 | SOD-323 | Fig_020
PDZ22B | Active | - | 400 | 2 | 22 | 21.54 | 22.47 | 25 | 5 | 100 | 0.5 | 0.05 | 17 | SOD-323 | Fig_020
PDZ24B | Active | - | 400 | 2 | 24.3 | 23.72 | 24.78 | 30 | 5 | 120 | 0.5 | 0.05 | 19 | SOD-323 | Fig_020
PDZ27B | Active | - | 400 | 2 | 26.9 | 26.19 | 27.53 | 40 | 5 | 150 | 0.5 | 0.05 | 21 | SOD-323 | Fig_020
PDZ30B | Active | - | 400 | 2 | 29.9 | 29.19 | 30.69 | 40 | 5 | 200 | 0.5 | 0.05 | 23 | SOD-323 | Fig_020
PDZ33B | Active | - | 400 | 2 | 33 | 32.15 | 33.79 | 40 | 5 | 250 | 0.5 | 0.05 | 25 | SOD-323 | Fig_020
PDZ36B | Active | - | 400 | 2 | 36 | 35.07 | 36.87 | 60 | 5 | 300 | 0.5 | 0.05 | 27 | SOD-323 | Fig_020
PDZ4.7B-AU | Active | Y | 400 | 2 | 4.7 | 4.55 | 4.75 | 90 | 5 | 600 | 1 | 0.75 | 1.5 | SOD-323 | Fig_020
PDZ5.1B-AU | Active | Y | 400 | 2 | 5.1 | 4.96 | 5.2 | 60 | 5 | 800 | 0.5 | 0.75 | 1.5 | SOD-323 | Fig_020
PDZ5.6B-AU | Active | Y | 400 | 2 | 5.6 | 5.48 | 5.73 | 50 | 5 | 400 | 0.5 | 0.5 | 3 | SOD-323 | Fig_020
PDZ6.2B-AU | Active | Y | 400 | 2 | 6.2 | 6.06 | 6.33 | 50 | 5 | 80 | 0.5 | 0.5 | 3 | SOD-323 | Fig_020
PDZ6.8B-AU | Active | Y | 400 | 2 | 6.8 | 6.65 | 6.93 | 40 | 5 | 60 | 0.5 | 0.5 | 3.5 | SOD-323 | Fig_020
PDZ7.5B-AU | Active | Y | 400 | 2 | 7.4 | 7.28 | 7.6 | 10 | 5 | 60 | 0.5 | 0.5 | 4 | SOD-323 | Fig_020
PDZ8.2B-AU | Active | Y | 400 | 2 | 8.2 | 8.02 | 8.36 | 10 | 5 | 60 | 0.5 | 0.5 | 5 | SOD-323 | Fig_020
PDZ9.1B-AU | Active | Y | 400 | 2 | 9 | 8.85 | 9.23 | 10 | 5 | 60 | 0.5 | 0.5 | 6 | SOD-323 | Fig_020
PDZ10B-AU | Active | Y | 400 | 2 | 10 | 9.77 | 10.21 | 10 | 5 | 60 | 0.5 | 0.1 | 7 | SOD-323 | Fig_020
PDZ11B-AU | Active | Y | 400 | 2 | 11 | 10.78 | 11.22 | 10 | 5 | 60 | 0.5 | 0.1 | 8 | SOD-323 | Fig_020
PDZ12B-AU | Active | Y | 400 | 2 | 12 | 11.74 | 12.24 | 10 | 5 | 80 | 0.5 | 0.1 | 9 | SOD-323 | Fig_020
PDZ13B-AU | Active | Y | 400 | 2 | 13.2 | 12.91 | 13.49 | 10 | 5 | 80 | 0.5 | 0.1 | 10 | SOD-323 | Fig_020
PDZ15B-AU | Active | Y | 400 | 2 | 14.7 | 14.34 | 14.98 | 15 | 5 | 80 | 0.5 | 0.05 | 11 | SOD-323 | Fig_020
PDZ16B-AU | Active | Y | 400 | 2 | 16.2 | 15.85 | 16.51 | 20 | 5 | 80 | 0.5 | 0.05 | 12 | SOD-323 | Fig_020
PDZ18B-AU | Active | Y | 400 | 2 | 18 | 17.56 | 18.35 | 20 | 5 | 80 | 0.5 | 0.05 | 13 | SOD-323 | Fig_020
PDZ20B-AU | Active | Y | 400 | 2 | 20 | 19.52 | 20.39 | 20 | 5 | 100 | 0.5 | 0.05 | 15 | SOD-323 | Fig_020
PDZ22B-AU | Active | Y | 400 | 2 | 22 | 21.54 | 22.47 | 25 | 5 | 100 | 0.5 | 0.05 | 17 | SOD-323 | Fig_020
PDZ24B-AU | Active | Y | 400 | 2 | 24.3 | 23.72 | 24.78 | 30 | 5 | 120 | 0.5 | 0.05 | 19 | SOD-323 | Fig_020
PDZ27B-AU | Active | Y | 400 | 2 | 26.9 | 26.19 | 27.53 | 40 | 5 | 150 | 0.5 | 0.05 | 21 | SOD-323 | Fig_020
PDZ30B-AU | Active | Y | 400 | 2 | 29.9 | 29.19 | 30.69 | 40 | 5 | 200 | 0.5 | 0.05 | 23 | SOD-323 | Fig_020
PDZ33B-AU | Active | Y | 400 | 2 | 33 | 32.15 | 33.79 | 40 | 5 | 250 | 0.5 | 0.05 | 25 | SOD-323 | Fig_020
PDZ36B-AU | Active | Y | 400 | 2 | 36 | 35.07 | 36.87 | 60 | 5 | 300 | 0.5 | 0.05 | 27 | SOD-323 | Fig_020
BZT52-B2V4 | Active | - | 410 | 2 | 2.4 | 2.35 | 2.45 | 85 | 5 | 600 | 1 | 100 | 1 | SOD-123 | Fig_020
BZT52-B2V7 | Active | - | 410 | 2 | 2.7 | 2.64 | 2.75 | 83 | 5 | 600 | 1 | 75 | 1 | SOD-123 | Fig_020
BZT52-B3 | Active | - | 410 | 2 | 3 | 2.94 | 3.06 | 95 | 5 | 600 | 1 | 50 | 1 | SOD-123 | Fig_020
BZT52-B3V3 | Active | - | 410 | 2 | 3.3 | 3.23 | 3.37 | 95 | 5 | 600 | 1 | 25 | 1 | SOD-123 | Fig_020
BZT52-B3V6 | Active | - | 410 | 2 | 3.6 | 3.52 | 3.67 | 95 | 5 | 600 | 1 | 15 | 1 | SOD-123 | Fig_020
BZT52-B3V9 | Active | - | 410 | 2 | 3.9 | 3.82 | 3.98 | 95 | 5 | 600 | 1 | 10 | 1 | SOD-123 | Fig_020
BZT52-B4V3 | Active | - | 410 | 2 | 4.3 | 4.21 | 4.39 | 95 | 5 | 600 | 1 | 5 | 1 | SOD-123 | Fig_020
BZT52-B4V7 | Active | - | 410 | 2 | 4.7 | 4.61 | 4.79 | 78 | 5 | 500 | 1 | 5 | 1 | SOD-123 | Fig_020
BZT52-B5V1 | Active | - | 410 | 2 | 5.1 | 5 | 5.2 | 60 | 5 | 480 | 1 | 0.1 | 0.8 | SOD-123 | Fig_020
BZT52-B5V6 | Active | - | 410 | 2 | 5.6 | 5.49 | 5.71 | 40 | 5 | 400 | 1 | 0.1 | 1 | SOD-123 | Fig_020
BZT52-B6V2 | Active | - | 410 | 2 | 6.2 | 6.08 | 6.32 | 10 | 5 | 150 | 1 | 0.1 | 2 | SOD-123 | Fig_020
BZT52-B6V8 | Active | - | 410 | 2 | 6.8 | 6.66 | 6.94 | 8 | 5 | 80 | 1 | 0.1 | 3 | SOD-123 | Fig_020
BZT52-B7V5 | Active | - | 410 | 2 | 7.5 | 7.35 | 7.65 | 7 | 5 | 80 | 1 | 0.1 | 5 | SOD-123 | Fig_020
BZT52-B8V2 | Active | - | 410 | 2 | 8.2 | 8.04 | 8.36 | 7 | 5 | 80 | 1 | 0.1 | 6 | SOD-123 | Fig_020
BZT52-B8V7 | Active | - | 410 | 2 | 8.7 | 8.53 | 8.87 | 7 | 5 | 100 | 1 | 0.1 | 6.5 | SOD-123 | Fig_020
BZT52-B9V1 | Active | - | 410 | 2 | 9.1 | 8.92 | 9.28 | 10 | 5 | 100 | 1 | 0.1 | 7 | SOD-123 | Fig_020
BZT52-B10 | Active | - | 410 | 2 | 10 | 9.8 | 10.2 | 15 | 5 | 150 | 1 | 0.1 | 7.5 | SOD-123 | Fig_020
BZT52-B11 | Active | - | 410 | 2 | 11 | 10.78 | 11.22 | 20 | 5 | 150 | 1 | 0.1 | 8.5 | SOD-123 | Fig_020
BZT52-B12 | Active | - | 410 | 2 | 12 | 11.76 | 12.24 | 20 | 5 | 150 | 1 | 0.1 | 9 | SOD-123 | Fig_020
BZT52-B13 | Active | - | 410 | 2 | 13 | 12.74 | 13.26 | 25 | 5 | 170 | 1 | 0.1 | 10 | SOD-123 | Fig_020
BZT52-B14 | Active | - | 410 | 2 | 14 | 13.72 | 14.28 | 25 | 5 | 170 | 1 | 0.1 | 10.5 | SOD-123 | Fig_020
BZT52-B15 | Active | - | 410 | 2 | 15 | 14.7 | 15.3 | 30 | 5 | 200 | 1 | 0.1 | 11 | SOD-123 | Fig_020
BZT52-B16 | Active | - | 410 | 2 | 16 | 15.68 | 16.32 | 40 | 5 | 200 | 1 | 0.1 | 12 | SOD-123 | Fig_020
BZT52-B17 | Active | - | 410 | 2 | 17 | 16.66 | 17.34 | 40 | 5 | 200 | 1 | 0.1 | 13 | SOD-123 | Fig_020
BZT52-B18 | Active | - | 410 | 2 | 18 | 17.64 | 18.36 | 50 | 5 | 225 | 1 | 0.1 | 14 | SOD-123 | Fig_020
BZT52-B20 | Active | - | 410 | 2 | 20 | 19.6 | 20.4 | 50 | 5 | 225 | 1 | 0.1 | 15 | SOD-123 | Fig_020
BZT52-B22 | Active | - | 410 | 2 | 22 | 21.56 | 22.44 | 55 | 5 | 250 | 1 | 0.1 | 17 | SOD-123 | Fig_020
BZT52-B24 | Active | - | 410 | 2 | 24 | 23.52 | 24.48 | 80 | 5 | 250 | 1 | 0.1 | 18 | SOD-123 | Fig_020
BZT52-B27 | Active | - | 410 | 2 | 27 | 26.46 | 27.54 | 80 | 5 | 300 | 1 | 0.1 | 20 | SOD-123 | Fig_020
BZT52-B28 | Active | - | 410 | 2 | 28 | 27.44 | 28.56 | 80 | 5 | 300 | 1 | 0.1 | 22 | SOD-123 | Fig_020
BZT52-B30 | Active | - | 410 | 2 | 30 | 29.4 | 30.6 | 80 | 5 | 300 | 1 | 0.1 | 22.5 | SOD-123 | Fig_020
BZT52-B33 | Active | - | 410 | 2 | 33 | 32.34 | 33.66 | 80 | 5 | 325 | 1 | 0.1 | 25 | SOD-123 | Fig_020
BZT52-B36 | Active | - | 410 | 2 | 36 | 35.28 | 36.72 | 90 | 5 | 350 | 1 | 0.1 | 27 | SOD-123 | Fig_020
BZT52-B39 | Active | - | 410 | 2 | 39 | 38.22 | 39.78 | 90 | 5 | 350 | 1 | 0.1 | 29 | SOD-123 | Fig_020
BZT52-B43 | Active | - | 410 | 2 | 43 | 42.14 | 43.86 | 100 | 5 | 375 | 1 | 0.1 | 32 | SOD-123 | Fig_020
BZT52-B47 | Active | - | 410 | 2 | 47 | 46.06 | 47.94 | 100 | 5 | 375 | 1 | 0.1 | 35 | SOD-123 | Fig_020
BZT52-B51 | Active | - | 410 | 2 | 51 | 49.98 | 52.02 | 100 | 5 | 400 | 1 | 0.1 | 38 | SOD-123 | Fig_020
BZT52-B56 | Active | - | 410 | 2 | 56 | 54.88 | 57.12 | 135 | 2.5 | 1000 | 1 | 0.1 | 42 | SOD-123 | Fig_020
BZT52-B62 | Active | - | 410 | 2 | 62 | 60.76 | 63.24 | 150 | 2.5 | 1000 | 1 | 0.1 | 46 | SOD-123 | Fig_020
BZT52-B68 | Active | - | 410 | 2 | 68 | 66.64 | 69.36 | 200 | 2.5 | 1000 | 1 | 0.1 | 51 | SOD-123 | Fig_020
BZT52-B75 | Active | - | 410 | 2 | 75 | 73.5 | 76.5 | 250 | 2.5 | 1000 | 1 | 0.1 | 56 | SOD-123 | Fig_020
BZT52-B2V4-AU | Active | Y | 410 | 2 | 2.4 | 2.35 | 2.45 | 85 | 5 | 600 | 1 | 100 | 1 | SOD-123 | Fig_020
BZT52-B2V7-AU | Active | Y | 410 | 2 | 2.7 | 2.64 | 2.75 | 83 | 5 | 600 | 1 | 75 | 1 | SOD-123 | Fig_020
BZT52-B3-AU | Active | Y | 410 | 2 | 3 | 2.94 | 3.06 | 95 | 5 | 600 | 1 | 50 | 1 | SOD-123 | Fig_020
BZT52-B3V3-AU | Active | Y | 410 | 2 | 3.3 | 3.23 | 3.37 | 95 | 5 | 600 | 1 | 25 | 1 | SOD-123 | Fig_020
BZT52-B3V6-AU | Active | Y | 410 | 2 | 3.6 | 3.52 | 3.67 | 95 | 5 | 600 | 1 | 15 | 1 | SOD-123 | Fig_020
BZT52-B3V9-AU | Active | Y | 410 | 2 | 3.9 | 3.82 | 3.98 | 95 | 5 | 600 | 1 | 10 | 1 | SOD-123 | Fig_020
BZT52-B4V3-AU | Active | Y | 410 | 2 | 4.3 | 4.21 | 4.39 | 95 | 5 | 600 | 1 | 5 | 1 | SOD-123 | Fig_020
BZT52-B4V7-AU | Active | Y | 410 | 2 | 4.7 | 4.61 | 4.79 | 78 | 5 | 500 | 1 | 5 | 1 | SOD-123 | Fig_020
BZT52-B5V1-AU | Active | Y | 410 | 2 | 5.1 | 5 | 5.2 | 60 | 5 | 480 | 1 | 0.1 | 0.8 | SOD-123 | Fig_020
BZT52-B5V6-AU | Active | Y | 410 | 2 | 5.6 | 5.49 | 5.71 | 40 | 5 | 400 | 1 | 0.1 | 1 | SOD-123 | Fig_020
BZT52-B6V2-AU | Active | Y | 410 | 2 | 6.2 | 6.08 | 6.32 | 10 | 5 | 150 | 1 | 0.1 | 2 | SOD-123 | Fig_020
BZT52-B6V8-AU | Active | Y | 410 | 2 | 6.8 | 6.66 | 6.94 | 8 | 5 | 80 | 1 | 0.1 | 3 | SOD-123 | Fig_020
BZT52-B7V5-AU | Active | Y | 410 | 2 | 7.5 | 7.35 | 7.65 | 7 | 5 | 80 | 1 | 0.1 | 5 | SOD-123 | Fig_020
BZT52-B8V2-AU | Active | Y | 410 | 2 | 8.2 | 8.04 | 8.36 | 7 | 5 | 80 | 1 | 0.1 | 6 | SOD-123 | Fig_020
BZT52-B8V7-AU | Active | Y | 410 | 2 | 8.7 | 8.53 | 8.87 | 7 | 5 | 100 | 1 | 0.1 | 6.5 | SOD-123 | Fig_020
BZT52-B9V1-AU | Active | Y | 410 | 2 | 9.1 | 8.92 | 9.28 | 10 | 5 | 100 | 1 | 0.1 | 7 | SOD-123 | Fig_020
BZT52-B10-AU | Active | Y | 410 | 2 | 10 | 9.8 | 10.2 | 15 | 5 | 150 | 1 | 0.1 | 7.5 | SOD-123 | Fig_020
BZT52-B11-AU | Active | Y | 410 | 2 | 11 | 10.78 | 11.22 | 20 | 5 | 150 | 1 | 0.1 | 8.5 | SOD-123 | Fig_020
BZT52-B12-AU | Active | Y | 410 | 2 | 12 | 11.76 | 12.24 | 20 | 5 | 150 | 1 | 0.1 | 9 | SOD-123 | Fig_020
BZT52-B13-AU | Active | Y | 410 | 2 | 13 | 12.74 | 13.26 | 25 | 5 | 170 | 1 | 0.1 | 10 | SOD-123 | Fig_020
BZT52-B14-AU | Active | Y | 410 | 2 | 14 | 13.72 | 14.28 | 25 | 5 | 170 | 1 | 0.1 | 10.5 | SOD-123 | Fig_020
BZT52-B15-AU | Active | Y | 410 | 2 | 15 | 14.7 | 15.3 | 30 | 5 | 200 | 1 | 0.1 | 11 | SOD-123 | Fig_020
BZT52-B16-AU | Active | Y | 410 | 2 | 16 | 15.68 | 16.32 | 40 | 5 | 200 | 1 | 0.1 | 12 | SOD-123 | Fig_020
BZT52-B17-AU | Active | Y | 410 | 2 | 17 | 16.66 | 17.34 | 40 | 5 | 200 | 1 | 0.1 | 13 | SOD-123 | Fig_020
BZT52-B18-AU | Active | Y | 410 | 2 | 18 | 17.64 | 18.36 | 50 | 5 | 225 | 1 | 0.1 | 14 | SOD-123 | Fig_020
BZT52-B20-AU | Active | Y | 410 | 2 | 20 | 19.6 | 20.4 | 50 | 5 | 225 | 1 | 0.1 | 15 | SOD-123 | Fig_020
BZT52-B22-AU | Active | Y | 410 | 2 | 22 | 21.56 | 22.44 | 55 | 5 | 250 | 1 | 0.1 | 17 | SOD-123 | Fig_020
BZT52-B24-AU | Active | Y | 410 | 2 | 24 | 23.52 | 24.48 | 80 | 5 | 250 | 1 | 0.1 | 18 | SOD-123 | Fig_020
BZT52-B27-AU | Active | Y | 410 | 2 | 27 | 26.46 | 27.54 | 80 | 5 | 300 | 1 | 0.1 | 20 | SOD-123 | Fig_020
BZT52-B28-AU | Active | Y | 410 | 2 | 28 | 27.44 | 28.56 | 80 | 5 | 300 | 1 | 0.1 | 22 | SOD-123 | Fig_020
BZT52-B30-AU | Active | Y | 410 | 2 | 30 | 29.4 | 30.6 | 80 | 5 | 300 | 1 | 0.1 | 22.5 | SOD-123 | Fig_020
BZT52-B33-AU | Active | Y | 410 | 2 | 33 | 32.34 | 33.66 | 80 | 5 | 325 | 1 | 0.1 | 25 | SOD-123 | Fig_020
BZT52-B36-AU | Active | Y | 410 | 2 | 36 | 35.28 | 36.72 | 90 | 5 | 350 | 1 | 0.1 | 27 | SOD-123 | Fig_020
BZT52-B39-AU | Active | Y | 410 | 2 | 39 | 38.22 | 39.78 | 90 | 5 | 350 | 1 | 0.1 | 29 | SOD-123 | Fig_020
BZT52-B43-AU | Active | Y | 410 | 2 | 43 | 42.14 | 43.86 | 100 | 5 | 375 | 1 | 0.1 | 32 | SOD-123 | Fig_020
BZT52-B47-AU | Active | Y | 410 | 2 | 47 | 46.06 | 47.94 | 100 | 5 | 375 | 1 | 0.1 | 35 | SOD-123 | Fig_020
BZT52-B51-AU | Active | Y | 410 | 2 | 51 | 49.98 | 52.02 | 100 | 5 | 400 | 1 | 0.1 | 38 | SOD-123 | Fig_020
BZT52-B56-AU | Active | Y | 410 | 2 | 56 | 54.88 | 57.12 | 135 | 2.5 | 1000 | 1 | 0.1 | 42 | SOD-123 | Fig_020
BZT52-B62-AU | Active | Y | 410 | 2 | 62 | 60.76 | 63.24 | 150 | 2.5 | 1000 | 1 | 0.1 | 46 | SOD-123 | Fig_020
BZT52-B68-AU | Active | Y | 410 | 2 | 68 | 66.64 | 69.36 | 200 | 2.5 | 1000 | 1 | 0.1 | 51 | SOD-123 | Fig_020
BZT52-B75-AU | Active | Y | 410 | 2 | 75 | 73.5 | 76.5 | 250 | 2.5 | 1000 | 1 | 0.1 | 56 | SOD-123 | Fig_020
BZT52-C2V4 | Active | - | 410 | 5 | 2.4 | 2.28 | 2.52 | 85 | 5 | 600 | 1 | 100 | 1 | SOD-123 | Fig_020
BZT52-C2V7 | Active | - | 410 | 5 | 2.7 | 2.57 | 2.84 | 83 | 5 | 600 | 1 | 75 | 1 | SOD-123 | Fig_020
BZT52-C3 | Active | - | 410 | 5 | 3 | 2.85 | 3.15 | 95 | 5 | 600 | 1 | 50 | 1 | SOD-123 | Fig_020
BZT52-C3V3 | Active | - | 410 | 5 | 3.3 | 3.14 | 3.47 | 95 | 5 | 600 | 1 | 25 | 1 | SOD-123 | Fig_020
BZT52-C3V6 | Active | - | 410 | 5 | 3.6 | 3.42 | 3.78 | 95 | 5 | 600 | 1 | 15 | 1 | SOD-123 | Fig_020
BZT52-C3V9 | Active | - | 410 | 5 | 3.9 | 3.71 | 4.1 | 95 | 5 | 600 | 1 | 10 | 1 | SOD-123 | Fig_020
BZT52-C4V3 | Active | - | 410 | 5 | 4.3 | 4.09 | 4.52 | 95 | 5 | 600 | 1 | 5 | 1 | SOD-123 | Fig_020
BZT52-C4V7 | Active | - | 410 | 5 | 4.7 | 4.47 | 4.94 | 78 | 5 | 500 | 1 | 5 | 1 | SOD-123 | Fig_020
BZT52-C5V1 | Active | - | 410 | 5 | 5.1 | 4.85 | 5.36 | 60 | 5 | 480 | 1 | 0.1 | 0.8 | SOD-123 | Fig_020
BZT52-C5V6 | Active | - | 410 | 5 | 5.6 | 5.32 | 5.88 | 40 | 5 | 400 | 1 | 0.1 | 1 | SOD-123 | Fig_020
BZT52-C6V2 | Active | - | 410 | 5 | 6.2 | 5.89 | 6.51 | 10 | 5 | 150 | 1 | 0.1 | 2 | SOD-123 | Fig_020
BZT52-C6V8 | Active | - | 410 | 5 | 6.8 | 6.46 | 7.14 | 8 | 5 | 80 | 1 | 0.1 | 3 | SOD-123 | Fig_020
BZT52-C7V5 | Active | - | 410 | 5 | 7.5 | 7.13 | 7.88 | 7 | 5 | 80 | 1 | 0.1 | 5 | SOD-123 | Fig_020
BZT52-C8V2 | Active | - | 410 | 5 | 8.2 | 7.79 | 8.61 | 7 | 5 | 80 | 1 | 0.1 | 6 | SOD-123 | Fig_020
BZT52-C8V7 | Active | - | 410 | 5 | 8.7 | 8.27 | 9.14 | 7 | 5 | 100 | 1 | 0.1 | 6.5 | SOD-123 | Fig_020
BZT52-C9V1 | Active | - | 410 | 5 | 9.1 | 8.65 | 9.56 | 10 | 5 | 100 | 1 | 0.1 | 7 | SOD-123 | Fig_020
BZT52-C10 | Active | - | 410 | 5 | 10 | 9.5 | 10.5 | 15 | 5 | 150 | 1 | 0.1 | 7.5 | SOD-123 | Fig_020
BZT52-C11 | Active | - | 410 | 5 | 11 | 10.45 | 11.55 | 20 | 5 | 150 | 1 | 0.1 | 8.5 | SOD-123 | Fig_020
BZT52-C12 | Active | - | 410 | 5 | 12 | 11.4 | 12.6 | 20 | 5 | 150 | 1 | 0.1 | 9 | SOD-123 | Fig_020
BZT52-C13 | Active | - | 410 | 5 | 13 | 12.35 | 13.65 | 25 | 5 | 170 | 1 | 0.1 | 10 | SOD-123 | Fig_020
BZT52-C14 | Active | - | 410 | 5 | 14 | 13.3 | 14.7 | 25 | 5 | 170 | 1 | 0.1 | 10.5 | SOD-123 | Fig_020
BZT52-C15 | Active | - | 410 | 5 | 15 | 14.25 | 15.75 | 30 | 5 | 200 | 1 | 0.1 | 11 | SOD-123 | Fig_020
BZT52-C16 | Active | - | 410 | 5 | 16 | 15.2 | 16.8 | 40 | 5 | 200 | 1 | 0.1 | 12 | SOD-123 | Fig_020
BZT52-C17 | Active | - | 410 | 5 | 17 | 16.15 | 17.85 | 40 | 5 | 200 | 1 | 0.1 | 13 | SOD-123 | Fig_020
BZT52-C18 | Active | - | 410 | 5 | 18 | 17.1 | 18.9 | 50 | 5 | 225 | 1 | 0.1 | 14 | SOD-123 | Fig_020
BZT52-C20 | Active | - | 410 | 5 | 20 | 19 | 21 | 50 | 5 | 225 | 1 | 0.1 | 15 | SOD-123 | Fig_020
BZT52-C22 | Active | - | 410 | 5 | 22 | 20.9 | 23.1 | 55 | 5 | 250 | 1 | 0.1 | 17 | SOD-123 | Fig_020
BZT52-C24 | Active | - | 410 | 5 | 24 | 22.8 | 25.2 | 80 | 5 | 250 | 1 | 0.1 | 18 | SOD-123 | Fig_020
BZT52-C27 | Active | - | 410 | 5 | 27 | 25.65 | 28.35 | 80 | 5 | 300 | 1 | 0.1 | 20 | SOD-123 | Fig_020
BZT52-C28 | Active | - | 410 | 5 | 28 | 26.6 | 29.4 | 80 | 5 | 300 | 1 | 0.1 | 22 | SOD-123 | Fig_020
BZT52-C30 | Active | - | 410 | 5 | 30 | 28.5 | 31.5 | 80 | 5 | 300 | 1 | 0.1 | 22.5 | SOD-123 | Fig_020
BZT52-C33 | Active | - | 410 | 5 | 33 | 31.35 | 34.65 | 80 | 5 | 325 | 1 | 0.1 | 25 | SOD-123 | Fig_020
BZT52-C36 | Active | - | 410 | 5 | 36 | 34.2 | 37.8 | 90 | 5 | 350 | 1 | 0.1 | 27 | SOD-123 | Fig_020
BZT52-C39 | Active | - | 410 | 5 | 39 | 37.05 | 40.95 | 90 | 5 | 350 | 1 | 0.1 | 29 | SOD-123 | Fig_020
BZT52-C43 | Active | - | 410 | 5 | 43 | 40.85 | 45.15 | 100 | 5 | 375 | 1 | 0.1 | 32 | SOD-123 | Fig_020
BZT52-C47 | Active | - | 410 | 5 | 47 | 44.65 | 49.35 | 100 | 5 | 375 | 1 | 0.1 | 35 | SOD-123 | Fig_020
BZT52-C51 | Active | - | 410 | 5 | 51 | 48.45 | 53.55 | 100 | 5 | 400 | 1 | 0.1 | 38 | SOD-123 | Fig_020
BZT52-C56 | Active | - | 410 | 5 | 56 | 53.2 | 58.8 | 135 | 2.5 | 1000 | 1 | 0.1 | 42 | SOD-123 | Fig_020
BZT52-C62 | Active | - | 410 | 5 | 62 | 58.9 | 65.1 | 150 | 2.5 | 1000 | 1 | 0.1 | 46 | SOD-123 | Fig_020
BZT52-C68 | Active | - | 410 | 5 | 68 | 64.6 | 71.4 | 200 | 2.5 | 1000 | 1 | 0.1 | 51 | SOD-123 | Fig_020
BZT52-C75 | Active | - | 410 | 5 | 75 | 71.25 | 78.75 | 250 | 2.5 | 1000 | 1 | 0.1 | 56 | SOD-123 | Fig_020
BZT52-C2V4-AU | Active | Y | 410 | 5 | 2.4 | 2.28 | 2.52 | 85 | 5 | 600 | 1 | 100 | 1 | SOD-123 | Fig_020
BZT52-C2V7-AU | Active | Y | 410 | 5 | 2.7 | 2.57 | 2.84 | 83 | 5 | 600 | 1 | 75 | 1 | SOD-123 | Fig_020
BZT52-C3-AU | Active | Y | 410 | 5 | 3 | 2.85 | 3.15 | 95 | 5 | 600 | 1 | 50 | 1 | SOD-123 | Fig_020
BZT52-C3V3-AU | Active | Y | 410 | 5 | 3.3 | 3.14 | 3.47 | 95 | 5 | 600 | 1 | 25 | 1 | SOD-123 | Fig_020
BZT52-C3V6-AU | Active | Y | 410 | 5 | 3.6 | 3.42 | 3.78 | 95 | 5 | 600 | 1 | 15 | 1 | SOD-123 | Fig_020
BZT52-C3V9-AU | Active | Y | 410 | 5 | 3.9 | 3.71 | 4.1 | 95 | 5 | 600 | 1 | 10 | 1 | SOD-123 | Fig_020
BZT52-C4V3-AU | Active | Y | 410 | 5 | 4.3 | 4.09 | 4.52 | 95 | 5 | 600 | 1 | 5 | 1 | SOD-123 | Fig_020
BZT52-C4V7-AU | Active | Y | 410 | 5 | 4.7 | 4.47 | 4.94 | 78 | 5 | 500 | 1 | 5 | 1 | SOD-123 | Fig_020
BZT52-C5V1-AU | Active | Y | 410 | 5 | 5.1 | 4.85 | 5.36 | 60 | 5 | 480 | 1 | 0.1 | 0.8 | SOD-123 | Fig_020
BZT52-C5V6-AU | Active | Y | 410 | 5 | 5.6 | 5.32 | 5.88 | 40 | 5 | 400 | 1 | 0.1 | 1 | SOD-123 | Fig_020
BZT52-C6V2-AU | Active | Y | 410 | 5 | 6.2 | 5.89 | 6.51 | 10 | 5 | 150 | 1 | 0.1 | 2 | SOD-123 | Fig_020
BZT52-C6V8-AU | Active | Y | 410 | 5 | 6.8 | 6.46 | 7.14 | 8 | 5 | 80 | 1 | 0.1 | 3 | SOD-123 | Fig_020
BZT52-C7V5-AU | Active | Y | 410 | 5 | 7.5 | 7.13 | 7.88 | 7 | 5 | 80 | 1 | 0.1 | 5 | SOD-123 | Fig_020
BZT52-C8V2-AU | Active | Y | 410 | 5 | 8.2 | 7.79 | 8.61 | 7 | 5 | 80 | 1 | 0.1 | 6 | SOD-123 | Fig_020
BZT52-C8V7-AU | Active | Y | 410 | 5 | 8.7 | 8.27 | 9.14 | 7 | 5 | 100 | 1 | 0.1 | 6.5 | SOD-123 | Fig_020
BZT52-C9V1-AU | Active | Y | 410 | 5 | 9.1 | 8.65 | 9.56 | 10 | 5 | 100 | 1 | 0.1 | 7 | SOD-123 | Fig_020
BZT52-C10-AU | Active | Y | 410 | 5 | 10 | 9.5 | 10.5 | 15 | 5 | 150 | 1 | 0.1 | 7.5 | SOD-123 | Fig_020
BZT52-C11-AU | Active | Y | 410 | 5 | 11 | 10.45 | 11.55 | 20 | 5 | 150 | 1 | 0.1 | 8.5 | SOD-123 | Fig_020
BZT52-C12-AU | Active | Y | 410 | 5 | 12 | 11.4 | 12.6 | 20 | 5 | 150 | 1 | 0.1 | 9 | SOD-123 | Fig_020
BZT52-C13-AU | Active | Y | 410 | 5 | 13 | 12.35 | 13.65 | 25 | 5 | 170 | 1 | 0.1 | 10 | SOD-123 | Fig_020
BZT52-C14-AU | Active | Y | 410 | 5 | 14 | 13.3 | 14.7 | 25 | 5 | 170 | 1 | 0.1 | 10.5 | SOD-123 | Fig_020
BZT52-C15-AU | Active | Y | 410 | 5 | 15 | 14.25 | 15.75 | 30 | 5 | 200 | 1 | 0.1 | 11 | SOD-123 | Fig_020
BZT52-C16-AU | Active | Y | 410 | 5 | 16 | 15.2 | 16.8 | 40 | 5 | 200 | 1 | 0.1 | 12 | SOD-123 | Fig_020
BZT52-C17-AU | Active | Y | 410 | 5 | 17 | 16.15 | 17.85 | 40 | 5 | 200 | 1 | 0.1 | 13 | SOD-123 | Fig_020
BZT52-C18-AU | Active | Y | 410 | 5 | 18 | 17.1 | 18.9 | 50 | 5 | 225 | 1 | 0.1 | 14 | SOD-123 | Fig_020
BZT52-C20-AU | Active | Y | 410 | 5 | 20 | 19 | 21 | 50 | 5 | 225 | 1 | 0.1 | 15 | SOD-123 | Fig_020
BZT52-C22-AU | Active | Y | 410 | 5 | 22 | 20.9 | 23.1 | 55 | 5 | 250 | 1 | 0.1 | 17 | SOD-123 | Fig_020
BZT52-C24-AU | Active | Y | 410 | 5 | 24 | 22.8 | 25.2 | 80 | 5 | 250 | 1 | 0.1 | 18 | SOD-123 | Fig_020
BZT52-C27-AU | Active | Y | 410 | 5 | 27 | 25.65 | 28.35 | 80 | 5 | 300 | 1 | 0.1 | 20 | SOD-123 | Fig_020
BZT52-C28-AU | Active | Y | 410 | 5 | 28 | 26.6 | 29.4 | 80 | 5 | 300 | 1 | 0.1 | 22 | SOD-123 | Fig_020
BZT52-C30-AU | Active | Y | 410 | 5 | 30 | 28.5 | 31.5 | 80 | 5 | 300 | 1 | 0.1 | 22.5 | SOD-123 | Fig_020
BZT52-C33-AU | Active | Y | 410 | 5 | 33 | 31.35 | 34.65 | 80 | 5 | 325 | 1 | 0.1 | 25 | SOD-123 | Fig_020
BZT52-C36-AU | Active | Y | 410 | 5 | 36 | 34.2 | 37.8 | 90 | 5 | 350 | 1 | 0.1 | 27 | SOD-123 | Fig_020
BZT52-C39-AU | Active | Y | 410 | 5 | 39 | 37.05 | 40.95 | 90 | 5 | 350 | 1 | 0.1 | 29 | SOD-123 | Fig_020
BZT52-C43-AU | Active | Y | 410 | 5 | 43 | 40.85 | 45.15 | 100 | 5 | 375 | 1 | 0.1 | 32 | SOD-123 | Fig_020
BZT52-C47-AU | Active | Y | 410 | 5 | 47 | 44.65 | 49.35 | 100 | 5 | 375 | 1 | 0.1 | 35 | SOD-123 | Fig_020
BZT52-C51-AU | Active | Y | 410 | 5 | 51 | 48.45 | 53.55 | 100 | 5 | 400 | 1 | 0.1 | 38 | SOD-123 | Fig_020
BZT52-C56-AU | Active | Y | 410 | 5 | 56 | 53.2 | 58.8 | 135 | 2.5 | 1000 | 1 | 0.1 | 42 | SOD-123 | Fig_020
BZT52-C62-AU | Active | Y | 410 | 5 | 62 | 58.9 | 65.1 | 150 | 2.5 | 1000 | 1 | 0.1 | 46 | SOD-123 | Fig_020
BZT52-C68-AU | Active | Y | 410 | 5 | 68 | 64.6 | 71.4 | 200 | 2.5 | 1000 | 1 | 0.1 | 51 | SOD-123 | Fig_020
BZT52-C75-AU | Active | Y | 410 | 5 | 75 | 71.25 | 78.75 | 250 | 2.5 | 1000 | 1 | 0.1 | 56 | SOD-123 | Fig_020
BZX84A4V7 | Active | - | 410 | 2 | 4.7 | 4.65 | 4.75 | 80 | 5 | 500 | 1 | 3 | 2 | SOT-23 | Fig_162
BZX84B2V4 | Active | - | 410 | 2 | 2.4 | 2.35 | 2.45 | 100 | 5 | 600 | 1 | 50 | 1 | SOT-23 | Fig_162
BZX84B2V7 | Active | - | 410 | 2 | 2.7 | 2.64 | 2.75 | 100 | 5 | 600 | 1 | 20 | 1 | SOT-23 | Fig_162
BZX84B3 | Active | - | 410 | 2 | 3 | 2.94 | 3.06 | 95 | 5 | 600 | 1 | 10 | 1 | SOT-23 | Fig_162
BZX84B3V3 | Active | - | 410 | 2 | 3.3 | 3.23 | 3.37 | 95 | 5 | 600 | 1 | 5 | 1 | SOT-23 | Fig_162
BZX84B3V6 | Active | - | 410 | 2 | 3.6 | 3.52 | 3.67 | 90 | 5 | 600 | 1 | 5 | 1 | SOT-23 | Fig_162
BZX84B3V9 | Active | - | 410 | 2 | 3.9 | 3.82 | 3.98 | 90 | 5 | 600 | 1 | 3 | 1 | SOT-23 | Fig_162
BZX84B4V3 | Active | - | 410 | 2 | 4.3 | 4.21 | 4.39 | 90 | 5 | 600 | 1 | 3 | 1 | SOT-23 | Fig_162
BZX84B4V7 | Active | - | 410 | 2 | 4.7 | 4.61 | 4.79 | 80 | 5 | 500 | 1 | 3 | 2 | SOT-23 | Fig_162
BZX84B5V1 | Active | - | 410 | 2 | 5.1 | 5 | 5.2 | 60 | 5 | 480 | 1 | 2 | 2 | SOT-23 | Fig_162
BZX84B5V6 | Active | - | 410 | 2 | 5.6 | 5.49 | 5.71 | 40 | 5 | 400 | 1 | 1 | 2 | SOT-23 | Fig_162
BZX84B6V2 | Active | - | 410 | 2 | 6.2 | 6.08 | 6.32 | 10 | 5 | 150 | 1 | 3 | 4 | SOT-23 | Fig_162
BZX84B6V8 | Active | - | 410 | 2 | 6.8 | 6.66 | 6.94 | 15 | 5 | 80 | 1 | 2 | 4 | SOT-23 | Fig_162
BZX84B7V5 | Active | - | 410 | 2 | 7.5 | 7.35 | 7.65 | 15 | 5 | 80 | 1 | 1 | 5 | SOT-23 | Fig_162
BZX84B8V2 | Active | - | 410 | 2 | 8.2 | 8.04 | 8.36 | 15 | 5 | 80 | 1 | 0.7 | 5 | SOT-23 | Fig_162
BZX84B8V7 | Active | - | 410 | 2 | 8.7 | 8.53 | 8.87 | 15 | 5 | 100 | 1 | 0.7 | 5 | SOT-23 | Fig_162
BZX84B9V1 | Active | - | 410 | 2 | 9.1 | 8.92 | 9.28 | 15 | 5 | 100 | 1 | 0.5 | 6 | SOT-23 | Fig_162
BZX84B10 | Active | - | 410 | 2 | 10 | 9.8 | 10.2 | 20 | 5 | 150 | 1 | 0.2 | 7 | SOT-23 | Fig_162
BZX84B11 | Active | - | 410 | 2 | 11 | 10.78 | 11.22 | 20 | 5 | 150 | 1 | 0.1 | 8 | SOT-23 | Fig_162
BZX84B12 | Active | - | 410 | 2 | 12 | 11.76 | 12.24 | 25 | 5 | 150 | 1 | 0.1 | 8 | SOT-23 | Fig_162
BZX84B13 | Active | - | 410 | 2 | 13 | 12.74 | 13.26 | 30 | 5 | 170 | 1 | 0.1 | 8 | SOT-23 | Fig_162
BZX84B14 | Active | - | 410 | 2 | 14 | 13.72 | 14.28 | 30 | 5 | 170 | 1 | 0.1 | 10 | SOT-23 | Fig_162
BZX84B15 | Active | - | 410 | 2 | 15 | 14.7 | 15.3 | 30 | 5 | 200 | 1 | 0.1 | 10.5 | SOT-23 | Fig_162
BZX84B16 | Active | - | 410 | 2 | 16 | 15.68 | 16.32 | 40 | 5 | 200 | 1 | 0.1 | 11.2 | SOT-23 | Fig_162
BZX84B17 | Active | - | 410 | 2 | 17 | 16.66 | 17.34 | 40 | 5 | 200 | 1 | 0.1 | 12.2 | SOT-23 | Fig_162
BZX84B18 | Active | - | 410 | 2 | 18 | 17.64 | 18.36 | 45 | 5 | 225 | 1 | 0.1 | 12.6 | SOT-23 | Fig_162
BZX84B20 | Active | - | 410 | 2 | 20 | 19.6 | 20.4 | 55 | 5 | 225 | 1 | 0.1 | 14 | SOT-23 | Fig_162
BZX84B22 | Active | - | 410 | 2 | 22 | 21.56 | 22.44 | 55 | 5 | 250 | 1 | 0.1 | 15.4 | SOT-23 | Fig_162
BZX84B24 | Active | - | 410 | 2 | 24 | 23.52 | 24.48 | 70 | 5 | 250 | 1 | 0.1 | 16.8 | SOT-23 | Fig_162
BZX84B27 | Active | - | 410 | 2 | 27 | 26.46 | 27.54 | 80 | 5 | 300 | 1 | 0.05 | 18.9 | SOT-23 | Fig_162
BZX84B28 | Active | - | 410 | 2 | 28 | 27.44 | 28.56 | 80 | 5 | 300 | 1 | 0.05 | 20.5 | SOT-23 | Fig_162
BZX84B30 | Active | - | 410 | 2 | 30 | 29.4 | 30.6 | 80 | 5 | 300 | 1 | 0.05 | 21 | SOT-23 | Fig_162
BZX84B33 | Active | - | 410 | 2 | 33 | 32.34 | 33.66 | 80 | 5 | 325 | 1 | 0.05 | 23.1 | SOT-23 | Fig_162
BZX84B36 | Active | - | 410 | 2 | 36 | 35.28 | 36.72 | 90 | 5 | 350 | 1 | 0.05 | 25.2 | SOT-23 | Fig_162
BZX84B39 | Active | - | 410 | 2 | 39 | 38.22 | 39.78 | 130 | 5 | 350 | 1 | 0.05 | 27.3 | SOT-23 | Fig_162
BZX84B43 | Active | - | 410 | 2 | 43 | 42.14 | 43.86 | 150 | 5 | 375 | 1 | 0.05 | 30.1 | SOT-23 | Fig_162
BZX84B47 | Active | - | 410 | 2 | 47 | 46.06 | 47.94 | 170 | 5 | 375 | 1 | 0.05 | 32.9 | SOT-23 | Fig_162
BZX84B51 | Active | - | 410 | 2 | 51 | 49.98 | 52.02 | 100 | 5 | 400 | 1 | 0.05 | 38 | SOT-23 | Fig_162
BZX84B56 | Active | - | 410 | 2 | 56 | 54.88 | 57.12 | 135 | 2.5 | 1000 | 1 | 0.1 | 42 | SOT-23 | Fig_162
BZX84B62 | Active | - | 410 | 2 | 62 | 60.76 | 63.24 | 150 | 2.5 | 1000 | 1 | 0.1 | 46 | SOT-23 | Fig_162
BZX84B68 | Active | - | 410 | 2 | 68 | 66.64 | 69.36 | 200 | 2.5 | 1000 | 1 | 0.1 | 51 | SOT-23 | Fig_162
BZX84B75 | Active | - | 410 | 2 | 75 | 73.5 | 76.5 | 250 | 2.5 | 1000 | 1 | 0.1 | 56 | SOT-23 | Fig_162
BZX84B2V4-AU | Active | Y | 410 | 2 | 2.4 | 2.35 | 2.45 | 100 | 5 | 600 | 1 | 50 | 1 | SOT-23 | Fig_162
BZX84B2V7-AU | Active | Y | 410 | 2 | 2.7 | 2.64 | 2.75 | 100 | 5 | 600 | 1 | 20 | 1 | SOT-23 | Fig_162
BZX84B3-AU | Active | Y | 410 | 2 | 3 | 2.94 | 3.06 | 95 | 5 | 600 | 1 | 10 | 1 | SOT-23 | Fig_162
BZX84B3V3-AU | Active | Y | 410 | 2 | 3.3 | 3.23 | 3.37 | 95 | 5 | 600 | 1 | 5 | 1 | SOT-23 | Fig_162
BZX84B3V6-AU | Active | Y | 410 | 2 | 3.6 | 3.52 | 3.67 | 90 | 5 | 600 | 1 | 5 | 1 | SOT-23 | Fig_162
BZX84B3V9-AU | Active | Y | 410 | 2 | 3.9 | 3.82 | 3.98 | 90 | 5 | 600 | 1 | 3 | 1 | SOT-23 | Fig_162
BZX84B4V3-AU | Active | Y | 410 | 2 | 4.3 | 4.21 | 4.39 | 90 | 5 | 600 | 1 | 3 | 1 | SOT-23 | Fig_162
BZX84B4V7-AU | Active | Y | 410 | 2 | 4.7 | 4.61 | 4.79 | 80 | 5 | 500 | 1 | 3 | 2 | SOT-23 | Fig_162
BZX84B5V1-AU | Active | Y | 410 | 2 | 5.1 | 5 | 5.2 | 60 | 5 | 480 | 1 | 2 | 2 | SOT-23 | Fig_162
BZX84B5V6-AU | Active | Y | 410 | 2 | 5.6 | 5.49 | 5.71 | 40 | 5 | 400 | 1 | 1 | 2 | SOT-23 | Fig_162
BZX84B6V2-AU | Active | Y | 410 | 2 | 6.2 | 6.08 | 6.32 | 10 | 5 | 150 | 1 | 3 | 4 | SOT-23 | Fig_162
BZX84B6V8-AU | Active | Y | 410 | 2 | 6.8 | 6.66 | 6.94 | 15 | 5 | 80 | 1 | 2 | 4 | SOT-23 | Fig_162
BZX84B7V5-AU | Active | Y | 410 | 2 | 7.5 | 7.35 | 7.65 | 15 | 5 | 80 | 1 | 1 | 5 | SOT-23 | Fig_162
BZX84B8V2-AU | Active | Y | 410 | 2 | 8.2 | 8.04 | 8.36 | 15 | 5 | 80 | 1 | 0.7 | 5 | SOT-23 | Fig_162
BZX84B8V7-AU | Active | Y | 410 | 2 | 8.7 | 8.53 | 8.87 | 15 | 5 | 100 | 1 | 0.7 | 5 | SOT-23 | Fig_162
BZX84B9V1-AU | Active | Y | 410 | 2 | 9.1 | 8.92 | 9.28 | 15 | 5 | 100 | 1 | 0.5 | 6 | SOT-23 | Fig_162
BZX84B10-AU | Active | Y | 410 | 2 | 10 | 9.8 | 10.2 | 20 | 5 | 150 | 1 | 0.2 | 7 | SOT-23 | Fig_162
BZX84B11-AU | Active | Y | 410 | 2 | 11 | 10.78 | 11.22 | 20 | 5 | 150 | 1 | 0.1 | 8 | SOT-23 | Fig_162
BZX84B12-AU | Active | Y | 410 | 2 | 12 | 11.76 | 12.24 | 25 | 5 | 150 | 1 | 0.1 | 8 | SOT-23 | Fig_162
BZX84B13-AU | Active | Y | 410 | 2 | 13 | 12.74 | 13.26 | 30 | 5 | 170 | 1 | 0.1 | 8 | SOT-23 | Fig_162
BZX84B14-AU | Active | Y | 410 | 2 | 14 | 13.72 | 14.28 | 30 | 5 | 170 | 1 | 0.1 | 10 | SOT-23 | Fig_162
BZX84B15-AU | Active | Y | 410 | 2 | 15 | 14.7 | 15.3 | 30 | 5 | 200 | 1 | 0.1 | 10.5 | SOT-23 | Fig_162
BZX84B16-AU | Active | Y | 410 | 2 | 16 | 15.68 | 16.32 | 40 | 5 | 200 | 1 | 0.1 | 11.2 | SOT-23 | Fig_162
BZX84B17-AU | Active | Y | 410 | 2 | 17 | 16.66 | 17.34 | 40 | 5 | 200 | 1 | 0.1 | 12.2 | SOT-23 | Fig_162
BZX84B18-AU | Active | Y | 410 | 2 | 18 | 17.64 | 18.36 | 45 | 5 | 225 | 1 | 0.1 | 12.6 | SOT-23 | Fig_162
BZX84B20-AU | Active | Y | 410 | 2 | 20 | 19.6 | 20.4 | 55 | 5 | 225 | 1 | 0.1 | 14 | SOT-23 | Fig_162
BZX84B22-AU | Active | Y | 410 | 2 | 22 | 21.56 | 22.44 | 55 | 5 | 250 | 1 | 0.1 | 15.4 | SOT-23 | Fig_162
BZX84B24-AU | Active | Y | 410 | 2 | 24 | 23.52 | 24.48 | 70 | 5 | 250 | 1 | 0.1 | 16.8 | SOT-23 | Fig_162
BZX84B27-AU | Active | Y | 410 | 2 | 27 | 26.46 | 27.54 | 80 | 5 | 300 | 1 | 0.05 | 18.9 | SOT-23 | Fig_162
BZX84B28-AU | Active | Y | 410 | 2 | 28 | 27.44 | 28.56 | 80 | 5 | 300 | 1 | 0.05 | 20.5 | SOT-23 | Fig_162
BZX84B30-AU | Active | Y | 410 | 2 | 30 | 29.4 | 30.6 | 80 | 5 | 300 | 1 | 0.05 | 21 | SOT-23 | Fig_162
BZX84B33-AU | Active | Y | 410 | 2 | 33 | 32.34 | 33.66 | 80 | 5 | 325 | 1 | 0.05 | 23.1 | SOT-23 | Fig_162
BZX84B36-AU | Active | Y | 410 | 2 | 36 | 35.28 | 36.72 | 90 | 5 | 350 | 1 | 0.05 | 25.2 | SOT-23 | Fig_162
BZX84B39-AU | Active | Y | 410 | 2 | 39 | 38.22 | 39.78 | 130 | 5 | 350 | 1 | 0.05 | 27.3 | SOT-23 | Fig_162
BZX84B43-AU | Active | Y | 410 | 2 | 43 | 42.14 | 43.86 | 150 | 5 | 375 | 1 | 0.05 | 30.1 | SOT-23 | Fig_162
BZX84B47-AU | Active | Y | 410 | 2 | 47 | 46.06 | 47.94 | 170 | 5 | 375 | 1 | 0.05 | 32.9 | SOT-23 | Fig_162
BZX84B51-AU | Active | Y | 410 | 2 | 51 | 49.98 | 52.02 | 100 | 5 | 400 | 1 | 0.05 | 38 | SOT-23 | Fig_162
BZX84B56-AU | Active | Y | 410 | 2 | 56 | 54.88 | 57.12 | 135 | 2.5 | 1000 | 1 | 0.1 | 42 | SOT-23 | Fig_162
BZX84B62-AU | Active | Y | 410 | 2 | 62 | 60.76 | 63.24 | 150 | 2.5 | 1000 | 1 | 0.1 | 46 | SOT-23 | Fig_162
BZX84B68-AU | Active | Y | 410 | 2 | 68 | 66.64 | 69.36 | 200 | 2.5 | 1000 | 1 | 0.1 | 51 | SOT-23 | Fig_162
BZX84B75-AU | Active | Y | 410 | 2 | 75 | 73.5 | 76.5 | 250 | 2.5 | 1000 | 1 | 0.1 | 56 | SOT-23 | Fig_162
BZX84C2V4 | Active | - | 410 | 5 | 2.4 | 2.28 | 2.52 | 100 | 5 | 600 | 1 | 50 | 1 | SOT-23 | Fig_162
BZX84C2V7 | Active | - | 410 | 5 | 2.7 | 2.57 | 2.84 | 100 | 5 | 600 | 1 | 20 | 1 | SOT-23 | Fig_162
BZX84C3 | Active | - | 410 | 5 | 3 | 2.85 | 3.15 | 95 | 5 | 600 | 1 | 10 | 1 | SOT-23 | Fig_162
BZX84C3V3 | Active | - | 410 | 5 | 3.3 | 3.14 | 3.47 | 95 | 5 | 600 | 1 | 5 | 1 | SOT-23 | Fig_162
BZX84C3V6 | Active | - | 410 | 5 | 3.6 | 3.42 | 3.78 | 90 | 5 | 600 | 1 | 5 | 1 | SOT-23 | Fig_162
BZX84C3V9 | Active | - | 410 | 5 | 3.9 | 3.71 | 4.1 | 90 | 5 | 600 | 1 | 3 | 1 | SOT-23 | Fig_162
BZX84C4V3 | Active | - | 410 | 5 | 4.3 | 4.09 | 4.52 | 90 | 5 | 600 | 1 | 3 | 1 | SOT-23 | Fig_162
BZX84C4V7 | Active | - | 410 | 5 | 4.7 | 4.47 | 4.94 | 80 | 5 | 500 | 1 | 3 | 2 | SOT-23 | Fig_162
BZX84C5V1 | Active | - | 410 | 5 | 5.1 | 4.85 | 5.36 | 60 | 5 | 480 | 1 | 2 | 2 | SOT-23 | Fig_162
BZX84C5V6 | Active | - | 410 | 5 | 5.6 | 5.32 | 5.88 | 40 | 5 | 400 | 1 | 1 | 2 | SOT-23 | Fig_162
BZX84C6V2 | Active | - | 410 | 5 | 6.2 | 5.89 | 6.51 | 10 | 5 | 150 | 1 | 3 | 4 | SOT-23 | Fig_162
BZX84C6V8 | Active | - | 410 | 5 | 6.8 | 6.46 | 7.14 | 15 | 5 | 80 | 1 | 2 | 4 | SOT-23 | Fig_162
BZX84C7V5 | Active | - | 410 | 5 | 7.5 | 7.13 | 7.88 | 15 | 5 | 80 | 1 | 1 | 5 | SOT-23 | Fig_162
BZX84C8V2 | Active | - | 410 | 5 | 8.2 | 7.79 | 8.61 | 15 | 5 | 80 | 1 | 0.7 | 5 | SOT-23 | Fig_162
BZX84C8V7 | Active | - | 410 | 5 | 8.7 | 8.27 | 9.14 | 15 | 5 | 100 | 1 | 0.7 | 5 | SOT-23 | Fig_162
BZX84C9V1 | Active | - | 410 | 5 | 9.1 | 8.65 | 9.56 | 15 | 5 | 100 | 1 | 0.5 | 6 | SOT-23 | Fig_162
BZX84C10 | Active | - | 410 | 5 | 10 | 9.5 | 10.5 | 20 | 5 | 150 | 1 | 0.2 | 7 | SOT-23 | Fig_162
BZX84C11 | Active | - | 410 | 5 | 11 | 10.45 | 11.55 | 20 | 5 | 150 | 1 | 0.1 | 8 | SOT-23 | Fig_162
BZX84C12 | Active | - | 410 | 5 | 12 | 11.4 | 12.6 | 25 | 5 | 150 | 1 | 0.1 | 8 | SOT-23 | Fig_162
BZX84C13 | Active | - | 410 | 5 | 13 | 12.35 | 13.65 | 30 | 5 | 170 | 1 | 0.1 | 8 | SOT-23 | Fig_162
BZX84C14 | Active | - | 410 | 5 | 14 | 13.3 | 14.7 | 30 | 5 | 170 | 1 | 0.1 | 10 | SOT-23 | Fig_162
BZX84C15 | Active | - | 410 | 5 | 15 | 14.25 | 15.75 | 30 | 5 | 200 | 1 | 0.1 | 10.5 | SOT-23 | Fig_162
BZX84C16 | Active | - | 410 | 5 | 16 | 15.2 | 16.8 | 40 | 5 | 200 | 1 | 0.1 | 11.2 | SOT-23 | Fig_162
BZX84C17 | Active | - | 410 | 5 | 17 | 16.15 | 17.85 | 40 | 5 | 200 | 1 | 0.1 | 12.2 | SOT-23 | Fig_162
BZX84C18 | Active | - | 410 | 5 | 18 | 17.1 | 18.9 | 45 | 5 | 225 | 1 | 0.1 | 12.6 | SOT-23 | Fig_162
BZX84C20 | Active | - | 410 | 5 | 20 | 19 | 21 | 55 | 5 | 225 | 1 | 0.1 | 14 | SOT-23 | Fig_162
BZX84C22 | Active | - | 410 | 5 | 22 | 20.9 | 23.1 | 55 | 5 | 250 | 1 | 0.1 | 15.4 | SOT-23 | Fig_162
BZX84C24 | Active | - | 410 | 5 | 24 | 22.8 | 25.2 | 70 | 5 | 250 | 1 | 0.1 | 16.8 | SOT-23 | Fig_162
BZX84C27 | Active | - | 410 | 5 | 27 | 25.65 | 28.35 | 80 | 5 | 300 | 1 | 0.05 | 18.9 | SOT-23 | Fig_162
BZX84C28 | Active | - | 410 | 5 | 28 | 26.6 | 29.4 | 80 | 5 | 300 | 1 | 0.05 | 20.5 | SOT-23 | Fig_162
BZX84C30 | Active | - | 410 | 5 | 30 | 28.5 | 31.5 | 80 | 5 | 300 | 1 | 0.05 | 21 | SOT-23 | Fig_162
BZX84C33 | Active | - | 410 | 5 | 33 | 31.35 | 34.65 | 80 | 5 | 325 | 1 | 0.05 | 23.1 | SOT-23 | Fig_162
BZX84C36 | Active | - | 410 | 5 | 36 | 34.2 | 37.8 | 90 | 5 | 350 | 1 | 0.05 | 25.2 | SOT-23 | Fig_162
BZX84C39 | Active | - | 410 | 5 | 39 | 37.05 | 40.95 | 130 | 5 | 350 | 1 | 0.05 | 27.3 | SOT-23 | Fig_162
BZX84C43 | Active | - | 410 | 5 | 43 | 40.85 | 45.15 | 150 | 5 | 375 | 1 | 0.1 | 30.1 | SOT-23 | Fig_162
BZX84C47 | Active | - | 410 | 5 | 47 | 44.65 | 49.35 | 170 | 5 | 375 | 1 | 0.1 | 32.9 | SOT-23 | Fig_162
BZX84C51 | Active | - | 410 | 5 | 51 | 48.45 | 53.55 | 100 | 5 | 400 | 1 | 0.1 | 38 | SOT-23 | Fig_162
BZX84C56 | Active | - | 410 | 5 | 56 | 53.2 | 58.8 | 135 | 2.5 | 1000 | 1 | 0.1 | 42 | SOT-23 | Fig_162
BZX84C62 | Active | - | 410 | 5 | 62 | 58.9 | 65.1 | 150 | 2.5 | 1000 | 1 | 0.1 | 46 | SOT-23 | Fig_162
BZX84C68 | Active | - | 410 | 5 | 68 | 64.6 | 71.4 | 200 | 2.5 | 1000 | 1 | 0.1 | 51 | SOT-23 | Fig_162
BZX84C75 | Active | - | 410 | 5 | 75 | 71.25 | 78.75 | 250 | 2.5 | 1000 | 1 | 0.1 | 56 | SOT-23 | Fig_162
BZX84C2V4-AU | Active | Y | 410 | 5 | 2.4 | 2.28 | 2.52 | 100 | 5 | 600 | 1 | 50 | 1 | SOT-23 | Fig_162
BZX84C2V7-AU | Active | Y | 410 | 5 | 2.7 | 2.57 | 2.84 | 100 | 5 | 600 | 1 | 20 | 1 | SOT-23 | Fig_162
BZX84C3-AU | Active | Y | 410 | 5 | 3 | 2.85 | 3.15 | 95 | 5 | 600 | 1 | 10 | 1 | SOT-23 | Fig_162
BZX84C3V3-AU | Active | Y | 410 | 5 | 3.3 | 3.14 | 3.47 | 95 | 5 | 600 | 1 | 5 | 1 | SOT-23 | Fig_162
BZX84C3V6-AU | Active | Y | 410 | 5 | 3.6 | 3.42 | 3.78 | 90 | 5 | 600 | 1 | 5 | 1 | SOT-23 | Fig_162
BZX84C3V9-AU | Active | Y | 410 | 5 | 3.9 | 3.71 | 4.1 | 90 | 5 | 600 | 1 | 3 | 1 | SOT-23 | Fig_162
BZX84C4V3-AU | Active | Y | 410 | 5 | 4.3 | 4.09 | 4.52 | 90 | 5 | 600 | 1 | 3 | 1 | SOT-23 | Fig_162
BZX84C4V7-AU | Active | Y | 410 | 5 | 4.7 | 4.47 | 4.94 | 80 | 5 | 500 | 1 | 3 | 2 | SOT-23 | Fig_162
BZX84C5V1-AU | Active | Y | 410 | 5 | 5.1 | 4.85 | 5.36 | 60 | 5 | 480 | 1 | 2 | 2 | SOT-23 | Fig_162
BZX84C5V6-AU | Active | Y | 410 | 5 | 5.6 | 5.32 | 5.88 | 40 | 5 | 400 | 1 | 1 | 2 | SOT-23 | Fig_162
BZX84C6V2-AU | Active | Y | 410 | 5 | 6.2 | 5.89 | 6.51 | 10 | 5 | 150 | 1 | 3 | 4 | SOT-23 | Fig_162
BZX84C6V8-AU | Active | Y | 410 | 5 | 6.8 | 6.46 | 7.14 | 15 | 5 | 80 | 1 | 2 | 4 | SOT-23 | Fig_162
BZX84C7V5-AU | Active | Y | 410 | 5 | 7.5 | 7.13 | 7.88 | 15 | 5 | 80 | 1 | 1 | 5 | SOT-23 | Fig_162
BZX84C8V2-AU | Active | Y | 410 | 5 | 8.2 | 7.79 | 8.61 | 15 | 5 | 80 | 1 | 0.7 | 5 | SOT-23 | Fig_162
BZX84C8V7-AU | Active | Y | 410 | 5 | 8.7 | 8.27 | 9.14 | 15 | 5 | 100 | 1 | 0.7 | 5 | SOT-23 | Fig_162
BZX84C9V1-AU | Active | Y | 410 | 5 | 9.1 | 8.65 | 9.56 | 15 | 5 | 100 | 1 | 0.5 | 6 | SOT-23 | Fig_162
BZX84C10-AU | Active | Y | 410 | 5 | 10 | 9.5 | 10.5 | 20 | 5 | 150 | 1 | 0.2 | 7 | SOT-23 | Fig_162
BZX84C11-AU | Active | Y | 410 | 5 | 11 | 10.45 | 11.55 | 20 | 5 | 150 | 1 | 0.1 | 8 | SOT-23 | Fig_162
BZX84C12-AU | Active | Y | 410 | 5 | 12 | 11.4 | 12.6 | 25 | 5 | 150 | 1 | 0.1 | 8 | SOT-23 | Fig_162
BZX84C13-AU | Active | Y | 410 | 5 | 13 | 12.35 | 13.65 | 30 | 5 | 170 | 1 | 0.1 | 8 | SOT-23 | Fig_162
BZX84C14-AU | Active | Y | 410 | 5 | 14 | 13.3 | 14.7 | 30 | 5 | 170 | 1 | 0.1 | 10 | SOT-23 | Fig_162
BZX84C15-AU | Active | Y | 410 | 5 | 15 | 14.25 | 15.75 | 30 | 5 | 200 | 1 | 0.1 | 10.5 | SOT-23 | Fig_162
BZX84C16-AU | Active | Y | 410 | 5 | 16 | 15.2 | 16.8 | 40 | 5 | 200 | 1 | 0.1 | 11.2 | SOT-23 | Fig_162
BZX84C17-AU | Active | Y | 410 | 5 | 17 | 16.15 | 17.85 | 40 | 5 | 200 | 1 | 0.1 | 12.2 | SOT-23 | Fig_162
BZX84C18-AU | Active | Y | 410 | 5 | 18 | 17.1 | 18.9 | 45 | 5 | 225 | 1 | 0.1 | 12.6 | SOT-23 | Fig_162
BZX84C20-AU | Active | Y | 410 | 5 | 20 | 19 | 21 | 55 | 5 | 225 | 1 | 0.1 | 14 | SOT-23 | Fig_162
BZX84C22-AU | Active | Y | 410 | 5 | 22 | 20.9 | 23.1 | 55 | 5 | 250 | 1 | 0.1 | 15.4 | SOT-23 | Fig_162
BZX84C24-AU | Active | Y | 410 | 5 | 24 | 22.8 | 25.2 | 70 | 5 | 250 | 1 | 0.1 | 16.8 | SOT-23 | Fig_162
BZX84C27-AU | Active | Y | 410 | 5 | 27 | 25.65 | 28.35 | 80 | 5 | 300 | 1 | 0.05 | 18.9 | SOT-23 | Fig_162
BZX84C28-AU | Active | Y | 410 | 5 | 28 | 26.6 | 29.4 | 80 | 5 | 300 | 1 | 0.05 | 20.5 | SOT-23 | Fig_162
BZX84C30-AU | Active | Y | 410 | 5 | 30 | 28.5 | 31.5 | 80 | 5 | 300 | 1 | 0.05 | 21 | SOT-23 | Fig_162
BZX84C33-AU | Active | Y | 410 | 5 | 33 | 31.35 | 34.65 | 80 | 5 | 325 | 1 | 0.05 | 23.1 | SOT-23 | Fig_162
BZX84C36-AU | Active | Y | 410 | 5 | 36 | 34.2 | 37.8 | 90 | 5 | 350 | 1 | 0.05 | 25.2 | SOT-23 | Fig_162
BZX84C39-AU | Active | Y | 410 | 5 | 39 | 37.05 | 40.95 | 130 | 5 | 350 | 1 | 0.05 | 27.3 | SOT-23 | Fig_162
BZX84C43-AU | Active | Y | 410 | 5 | 43 | 40.85 | 45.15 | 150 | 5 | 375 | 1 | 0.1 | 30.1 | SOT-23 | Fig_162
BZX84C47-AU | Active | Y | 410 | 5 | 47 | 44.65 | 49.35 | 170 | 5 | 375 | 1 | 0.1 | 32.9 | SOT-23 | Fig_162
BZX84C51-AU | Active | Y | 410 | 5 | 51 | 48.45 | 53.55 | 100 | 5 | 400 | 1 | 0.1 | 38 | SOT-23 | Fig_162
BZX84C56-AU | Active | Y | 410 | 5 | 56 | 53.2 | 58.8 | 135 | 2.5 | 1000 | 1 | 0.1 | 42 | SOT-23 | Fig_162
BZX84C62-AU | Active | Y | 410 | 5 | 62 | 58.9 | 65.1 | 150 | 2.5 | 1000 | 1 | 0.1 | 46 | SOT-23 | Fig_162
BZX84C68-AU | Active | Y | 410 | 5 | 68 | 64.6 | 71.4 | 200 | 2.5 | 1000 | 1 | 0.1 | 51 | SOT-23 | Fig_162
BZX84C75-AU | Active | Y | 410 | 5 | 75 | 71.25 | 78.75 | 250 | 2.5 | 1000 | 1 | 0.1 | 56 | SOT-23 | Fig_162
MMBZ5229A | Active | - | 410 | 2 | 4.3 | 4.21 | 4.39 | 22 | 20 | 2000 | 0.25 | 5 | 1 | SOT-23 | Fig_162
MMBZ5230A | Active | - | 410 | 2 | 4.7 | 4.61 | 4.79 | 19 | 20 | 1900 | 0.25 | 5 | 2 | SOT-23 | Fig_162
MMBZ5231A | Active | - | 410 | 2 | 5.1 | 5 | 5.2 | 17 | 20 | 1600 | 0.25 | 5 | 2 | SOT-23 | Fig_162
MMBZ5232A | Active | - | 410 | 2 | 5.6 | 5.49 | 5.71 | 11 | 20 | 1600 | 0.25 | 5 | 3 | SOT-23 | Fig_162
MMBZ5233A | Active | - | 410 | 2 | 6 | 5.88 | 6.12 | 7 | 20 | 1600 | 0.25 | 5 | 3.5 | SOT-23 | Fig_162
MMBZ5234A | Active | - | 410 | 2 | 6.2 | 6.08 | 6.32 | 7 | 20 | 1000 | 0.25 | 5 | 4 | SOT-23 | Fig_162
MMBZ5235A | Active | - | 410 | 2 | 6.8 | 6.66 | 6.94 | 5 | 20 | 750 | 0.25 | 3 | 5 | SOT-23 | Fig_162
MMBZ5236A | Active | - | 410 | 2 | 7.5 | 7.35 | 7.65 | 6 | 20 | 500 | 0.25 | 3 | 6 | SOT-23 | Fig_162
MMBZ5237A | Active | - | 410 | 2 | 8.2 | 8.04 | 8.36 | 8 | 20 | 500 | 0.25 | 3 | 6 | SOT-23 | Fig_162
MMBZ5238A | Active | - | 410 | 2 | 8.7 | 8.53 | 8.87 | 8 | 20 | 600 | 0.25 | 3 | 6.5 | SOT-23 | Fig_162
MMBZ5239A | Active | - | 410 | 2 | 9.1 | 8.92 | 9.28 | 10 | 20 | 600 | 0.25 | 3 | 6.5 | SOT-23 | Fig_162
MMBZ5240A | Active | - | 410 | 2 | 10 | 9.8 | 10.2 | 17 | 20 | 600 | 0.25 | 3 | 8 | SOT-23 | Fig_162
MMBZ5241A | Active | - | 410 | 2 | 11 | 10.78 | 11.22 | 22 | 20 | 600 | 0.25 | 2 | 8.4 | SOT-23 | Fig_162
MMBZ5242A | Active | - | 410 | 2 | 12 | 11.76 | 12.24 | 30 | 20 | 600 | 0.25 | 1 | 9.1 | SOT-23 | Fig_162
MMBZ5243A | Active | - | 410 | 2 | 13 | 12.74 | 13.26 | 13 | 9.5 | 600 | 0.25 | 0.5 | 9.9 | SOT-23 | Fig_162
MMBZ5244A | Active | - | 410 | 2 | 14 | 13.72 | 14.28 | 15 | 9 | 600 | 0.25 | 0.1 | 10.5 | SOT-23 | Fig_162
MMBZ5245A | Active | - | 410 | 2 | 15 | 14.7 | 15.3 | 16 | 8.5 | 600 | 0.25 | 0.1 | 11 | SOT-23 | Fig_162
MMBZ5246A | Active | - | 410 | 2 | 16 | 15.68 | 16.32 | 17 | 7.8 | 600 | 0.25 | 0.1 | 12 | SOT-23 | Fig_162
MMBZ5247A | Active | - | 410 | 2 | 17 | 16.66 | 17.34 | 19 | 7.5 | 600 | 0.25 | 0.1 | 13 | SOT-23 | Fig_162
MMBZ5248A | Active | - | 410 | 2 | 18 | 17.64 | 18.36 | 21 | 7 | 600 | 0.25 | 0.1 | 14 | SOT-23 | Fig_162
MMBZ5249A | Active | - | 410 | 2 | 19 | 18.62 | 19.38 | 23 | 6.6 | 600 | 0.25 | 0.1 | 14 | SOT-23 | Fig_162
MMBZ5250A | Active | - | 410 | 2 | 20 | 19.6 | 20.4 | 25 | 6.2 | 600 | 0.25 | 0.1 | 15 | SOT-23 | Fig_162
MMBZ5251A | Active | - | 410 | 2 | 22 | 21.56 | 22.44 | 29 | 5.6 | 600 | 0.25 | 0.1 | 17 | SOT-23 | Fig_162
MMBZ5252A | Active | - | 410 | 2 | 24 | 23.52 | 24.48 | 33 | 5.2 | 600 | 0.25 | 0.1 | 18 | SOT-23 | Fig_162
MMBZ5253A | Active | - | 410 | 2 | 25 | 24.5 | 25.5 | 35 | 5 | 600 | 0.25 | 0.1 | 19 | SOT-23 | Fig_162
MMBZ5254A | Active | - | 410 | 2 | 27 | 26.46 | 27.54 | 41 | 5 | 600 | 0.25 | 0.1 | 21 | SOT-23 | Fig_162
MMBZ5255A | Active | - | 410 | 2 | 28 | 27.44 | 28.56 | 44 | 4.5 | 600 | 0.25 | 0.1 | 21 | SOT-23 | Fig_162
MMBZ5256A | Active | - | 410 | 2 | 30 | 29.4 | 30.6 | 49 | 4.2 | 600 | 0.25 | 0.1 | 23 | SOT-23 | Fig_162
MMBZ5257A | Active | - | 410 | 2 | 33 | 32.34 | 33.66 | 58 | 3.8 | 700 | 0.25 | 0.1 | 25 | SOT-23 | Fig_162
MMBZ5258A | Active | - | 410 | 2 | 36 | 35.28 | 36.72 | 70 | 3.4 | 700 | 0.25 | 0.1 | 27 | SOT-23 | Fig_162
MMBZ5259A | Active | - | 410 | 2 | 39 | 38.22 | 39.78 | 80 | 3.2 | 800 | 0.25 | 0.1 | 30 | SOT-23 | Fig_162
MMBZ5260A | Active | - | 410 | 2 | 43 | 42.14 | 43.86 | 93 | 3 | 900 | 0.25 | 0.1 | 33 | SOT-23 | Fig_162
MMBZ5261A | Active | - | 410 | 2 | 47 | 46.06 | 47.94 | 105 | 2.7 | 1000 | 0.25 | 0.1 | 36 | SOT-23 | Fig_162
MMBZ5262A | Active | - | 410 | 2 | 51 | 49.98 | 52.02 | 125 | 2.5 | 1100 | 0.25 | 0.1 | 39 | SOT-23 | Fig_162
MMBZ5221B | Active | - | 410 | 5 | 2.4 | 2.28 | 2.52 | 30 | 20 | 1200 | 0.25 | 100 | 1 | SOT-23 | Fig_162
MMBZ5222B | Active | - | 410 | 5 | 2.5 | 2.38 | 2.63 | 30 | 20 | 1250 | 0.25 | 100 | 1 | SOT-23 | Fig_162
MMBZ5223B | Active | - | 410 | 5 | 2.7 | 2.57 | 2.84 | 30 | 20 | 1300 | 0.25 | 75 | 1 | SOT-23 | Fig_162
MMBZ5224B | Active | - | 410 | 5 | 2.8 | 2.66 | 2.94 | 30 | 20 | 1400 | 0.25 | 75 | 1 | SOT-23 | Fig_162
MMBZ5225B | Active | - | 410 | 5 | 3 | 2.85 | 3.15 | 30 | 20 | 1600 | 0.25 | 50 | 1 | SOT-23 | Fig_162
MMBZ5226B | Active | - | 410 | 5 | 3.3 | 3.14 | 3.47 | 28 | 20 | 1600 | 0.25 | 25 | 1 | SOT-23 | Fig_162
MMBZ5227B | Active | - | 410 | 5 | 3.6 | 3.42 | 3.78 | 24 | 20 | 1700 | 0.25 | 15 | 1 | SOT-23 | Fig_162
MMBZ5228B | Active | - | 410 | 5 | 3.9 | 3.71 | 4.1 | 23 | 20 | 1900 | 0.25 | 10 | 1 | SOT-23 | Fig_162
MMBZ5229B | Active | - | 410 | 5 | 4.3 | 4.09 | 4.52 | 22 | 20 | 2000 | 0.25 | 5 | 1 | SOT-23 | Fig_162
MMBZ5230B | Active | - | 410 | 5 | 4.7 | 4.47 | 4.94 | 19 | 20 | 1900 | 0.25 | 5 | 2 | SOT-23 | Fig_162
MMBZ5231B | Active | - | 410 | 5 | 5.1 | 4.85 | 5.36 | 17 | 20 | 1600 | 0.25 | 5 | 2 | SOT-23 | Fig_162
MMBZ5232B | Active | - | 410 | 5 | 5.6 | 5.32 | 5.88 | 11 | 20 | 1600 | 0.25 | 5 | 3 | SOT-23 | Fig_162
MMBZ5233B | Active | - | 410 | 5 | 6 | 5.7 | 6.3 | 7 | 20 | 1600 | 0.25 | 5 | 3.5 | SOT-23 | Fig_162
MMBZ5234B | Active | - | 410 | 5 | 6.2 | 5.89 | 6.51 | 7 | 20 | 1000 | 0.25 | 5 | 4 | SOT-23 | Fig_162
MMBZ5235B | Active | - | 410 | 5 | 6.8 | 6.46 | 7.14 | 5 | 20 | 750 | 0.25 | 3 | 5 | SOT-23 | Fig_162
MMBZ5236B | Active | - | 410 | 5 | 7.5 | 7.13 | 7.88 | 6 | 20 | 500 | 0.25 | 3 | 6 | SOT-23 | Fig_162
MMBZ5237B | Active | - | 410 | 5 | 8.2 | 7.79 | 8.61 | 8 | 20 | 500 | 0.25 | 3 | 6 | SOT-23 | Fig_162
MMBZ5238B | Active | - | 410 | 5 | 8.7 | 8.27 | 9.14 | 8 | 20 | 600 | 0.25 | 3 | 6.5 | SOT-23 | Fig_162
MMBZ5239B | Active | - | 410 | 5 | 9.1 | 8.65 | 9.56 | 10 | 20 | 600 | 0.25 | 3 | 6.5 | SOT-23 | Fig_162
MMBZ5240B | Active | - | 410 | 5 | 10 | 9.5 | 10.5 | 17 | 20 | 600 | 0.25 | 3 | 8 | SOT-23 | Fig_162
MMBZ5241B | Active | - | 410 | 5 | 11 | 10.45 | 11.55 | 22 | 20 | 600 | 0.25 | 2 | 8.4 | SOT-23 | Fig_162
MMBZ5242B | Active | - | 410 | 5 | 12 | 11.4 | 12.6 | 30 | 20 | 600 | 0.25 | 1 | 9.1 | SOT-23 | Fig_162
MMBZ5243B | Active | - | 410 | 5 | 13 | 12.35 | 13.65 | 13 | 9.5 | 600 | 0.25 | 0.5 | 9.9 | SOT-23 | Fig_162
MMBZ5244B | Active | - | 410 | 5 | 14 | 13.3 | 14.7 | 15 | 9 | 600 | 0.25 | 0.1 | 10.5 | SOT-23 | Fig_162
MMBZ5245B | Active | - | 410 | 5 | 15 | 14.25 | 15.75 | 16 | 8.5 | 600 | 0.25 | 0.1 | 11 | SOT-23 | Fig_162
MMBZ5246B | Active | - | 410 | 5 | 16 | 15.2 | 16.8 | 17 | 7.8 | 600 | 0.25 | 0.1 | 12 | SOT-23 | Fig_162
MMBZ5247B | Active | - | 410 | 5 | 17 | 16.15 | 17.85 | 19 | 7.5 | 600 | 0.25 | 0.1 | 13 | SOT-23 | Fig_162
MMBZ5248B | Active | - | 410 | 5 | 18 | 17.1 | 18.9 | 21 | 7 | 600 | 0.25 | 0.1 | 14 | SOT-23 | Fig_162
MMBZ5249B | Active | - | 410 | 5 | 19 | 18.05 | 19.95 | 23 | 6.6 | 600 | 0.25 | 0.1 | 14 | SOT-23 | Fig_162
MMBZ5250B | Active | - | 410 | 5 | 20 | 19 | 21 | 25 | 6.2 | 600 | 0.25 | 0.1 | 15 | SOT-23 | Fig_162
MMBZ5251B | Active | - | 410 | 5 | 22 | 20.9 | 23.1 | 29 | 5.6 | 600 | 0.25 | 0.1 | 17 | SOT-23 | Fig_162
MMBZ5252B | Active | - | 410 | 5 | 24 | 22.8 | 25.2 | 33 | 5.2 | 600 | 0.25 | 0.1 | 18 | SOT-23 | Fig_162
MMBZ5253B | Active | - | 410 | 5 | 25 | 23.75 | 26.25 | 35 | 5 | 600 | 0.25 | 0.1 | 19 | SOT-23 | Fig_162
MMBZ5254B | Active | - | 410 | 5 | 27 | 25.65 | 28.35 | 41 | 5 | 600 | 0.25 | 0.1 | 21 | SOT-23 | Fig_162
MMBZ5255B | Active | - | 410 | 5 | 28 | 26.6 | 29.4 | 44 | 4.5 | 600 | 0.25 | 0.1 | 21 | SOT-23 | Fig_162
MMBZ5256B | Active | - | 410 | 5 | 30 | 28.5 | 31.5 | 49 | 4.2 | 600 | 0.25 | 0.1 | 23 | SOT-23 | Fig_162
MMBZ5257B | Active | - | 410 | 5 | 33 | 31.35 | 34.65 | 58 | 3.8 | 700 | 0.25 | 0.1 | 25 | SOT-23 | Fig_162
MMBZ5258B | Active | - | 410 | 5 | 36 | 34.2 | 37.8 | 70 | 3.4 | 700 | 0.25 | 0.1 | 27 | SOT-23 | Fig_162
MMBZ5259B | Active | - | 410 | 5 | 39 | 37.05 | 40.95 | 80 | 3.2 | 800 | 0.25 | 0.1 | 30 | SOT-23 | Fig_162
MMBZ5260B | Active | - | 410 | 5 | 43 | 40.85 | 45.15 | 93 | 3 | 900 | 0.25 | 0.1 | 33 | SOT-23 | Fig_162
MMBZ5261B | Active | - | 410 | 5 | 47 | 44.65 | 49.35 | 105 | 2.7 | 1000 | 0.25 | 0.1 | 36 | SOT-23 | Fig_162
MMBZ5262B | Active | - | 410 | 5 | 51 | 48.45 | 53.55 | 125 | 2.5 | 1100 | 0.25 | 0.1 | 39 | SOT-23 | Fig_162
MMBZ5228B-AU | Active | Y | 410 | 5 | 3.9 | 3.71 | 4.1 | 23 | 20 | 1900 | 0.25 | 10 | 1 | SOT-23 | Fig_162
MMBZ5230B-AU | Active | Y | 410 | 5 | 4.7 | 4.47 | 4.94 | 19 | 20 | 1900 | 0.25 | 5 | 2 | SOT-23 | Fig_162
MMBZ5231B-AU | Active | Y | 410 | 5 | 5.1 | 4.85 | 5.36 | 17 | 20 | 1600 | 0.25 | 5 | 2 | SOT-23 | Fig_162
MMBZ5232B-AU | Active | Y | 410 | 5 | 5.6 | 5.32 | 5.88 | 11 | 20 | 1600 | 0.25 | 5 | 3 | SOT-23 | Fig_162
MMBZ5233B-AU | Active | Y | 410 | 5 | 6 | 5.7 | 6.3 | 7 | 20 | 1600 | 0.25 | 5 | 3.5 | SOT-23 | Fig_162
MMBZ5234B-AU | Active | Y | 410 | 5 | 6.2 | 5.89 | 6.51 | 7 | 20 | 1000 | 0.25 | 5 | 4 | SOT-23 | Fig_162
MMBZ5235B-AU | Active | Y | 410 | 5 | 6.8 | 6.46 | 7.14 | 5 | 20 | 750 | 0.25 | 3 | 5 | SOT-23 | Fig_162
MMBZ5236B-AU | Active | Y | 410 | 5 | 7.5 | 7.13 | 7.88 | 6 | 20 | 500 | 0.25 | 3 | 6 | SOT-23 | Fig_162
MMBZ5237B-AU | Active | Y | 410 | 5 | 8.2 | 7.79 | 8.61 | 8 | 20 | 500 | 0.25 | 3 | 6 | SOT-23 | Fig_162
MMBZ5238B-AU | Active | Y | 410 | 5 | 8.7 | 8.27 | 9.14 | 8 | 20 | 600 | 0.25 | 3 | 6.5 | SOT-23 | Fig_162
MMBZ5239B-AU | Active | Y | 410 | 5 | 9.1 | 8.65 | 9.56 | 10 | 20 | 600 | 0.25 | 3 | 6.5 | SOT-23 | Fig_162
MMBZ5240B-AU | Active | Y | 410 | 5 | 10 | 9.5 | 10.5 | 17 | 20 | 600 | 0.25 | 3 | 8 | SOT-23 | Fig_162
MMBZ5241B-AU | Active | Y | 410 | 5 | 11 | 10.45 | 11.55 | 22 | 20 | 600 | 0.25 | 2 | 8.4 | SOT-23 | Fig_162
MMBZ5242B-AU | Active | Y | 410 | 5 | 12 | 11.4 | 12.6 | 30 | 20 | 600 | 0.25 | 1 | 9.1 | SOT-23 | Fig_162
MMBZ5243B-AU | Active | Y | 410 | 5 | 13 | 12.35 | 13.65 | 13 | 9.5 | 600 | 0.25 | 0.5 | 9.9 | SOT-23 | Fig_162
MMBZ5244B-AU | Active | Y | 410 | 5 | 14 | 13.3 | 14.7 | 15 | 9 | 600 | 0.25 | 0.1 | 10.5 | SOT-23 | Fig_162
MMBZ5245B-AU | Active | Y | 410 | 5 | 15 | 14.25 | 15.75 | 16 | 8.5 | 600 | 0.25 | 0.1 | 11 | SOT-23 | Fig_162
MMBZ5246B-AU | Active | Y | 410 | 5 | 16 | 15.2 | 16.8 | 17 | 7.8 | 600 | 0.25 | 0.1 | 12 | SOT-23 | Fig_162
MMBZ5247B-AU | Active | Y | 410 | 5 | 17 | 16.15 | 17.85 | 19 | 7.5 | 600 | 0.25 | 0.1 | 13 | SOT-23 | Fig_162
MMBZ5248B-AU | Active | Y | 410 | 5 | 18 | 17.1 | 18.9 | 21 | 7 | 600 | 0.25 | 0.1 | 14 | SOT-23 | Fig_162
MMBZ5250B-AU | Active | Y | 410 | 5 | 20 | 19 | 21 | 25 | 6.2 | 600 | 0.25 | 0.1 | 15 | SOT-23 | Fig_162
MMBZ5251B-AU | Active | Y | 410 | 5 | 22 | 20.9 | 23.1 | 29 | 5.6 | 600 | 0.25 | 0.1 | 17 | SOT-23 | Fig_162
MMBZ5252B-AU | Active | Y | 410 | 5 | 24 | 22.8 | 25.2 | 33 | 5.2 | 600 | 0.25 | 0.1 | 18 | SOT-23 | Fig_162
MMBZ5254B-AU | Active | Y | 410 | 5 | 27 | 25.65 | 28.35 | 41 | 5 | 600 | 0.25 | 0.1 | 21 | SOT-23 | Fig_162
MMBZ5255B-AU | Active | Y | 410 | 5 | 28 | 26.6 | 29.4 | 44 | 4.5 | 600 | 0.25 | 0.1 | 21 | SOT-23 | Fig_162
MMBZ5256B-AU | Active | Y | 410 | 5 | 30 | 28.5 | 31.5 | 49 | 4.2 | 600 | 0.25 | 0.1 | 23 | SOT-23 | Fig_162
MMBZ5257B-AU | Active | Y | 410 | 5 | 33 | 31.35 | 34.65 | 58 | 3.8 | 700 | 0.25 | 0.1 | 25 | SOT-23 | Fig_162
MMBZ5258B-AU | Active | Y | 410 | 5 | 36 | 34.2 | 37.8 | 70 | 3.4 | 700 | 0.25 | 0.1 | 27 | SOT-23 | Fig_162
MMBZ5259B-AU | Active | Y | 410 | 5 | 39 | 37.05 | 40.95 | 80 | 3.2 | 800 | 0.25 | 0.1 | 30 | SOT-23 | Fig_162
MMBZ5260B-AU | Active | Y | 410 | 5 | 43 | 40.85 | 45.15 | 93 | 3 | 900 | 0.25 | 0.1 | 33 | SOT-23 | Fig_162
MMBZ5261B-AU | Active | Y | 410 | 5 | 47 | 44.65 | 49.35 | 105 | 2.7 | 1000 | 0.25 | 0.1 | 36 | SOT-23 | Fig_162
MMBZ5262B-AU | Active | Y | 410 | 5 | 51 | 48.45 | 53.55 | 125 | 2.5 | 1100 | 0.25 | 0.1 | 39 | SOT-23 | Fig_162
MMSZ4689HEWS | NSND | - | 500 | 5 | 5.1 | 4.85 | 5.36 | - | 0.05 | - | - | 10 | 3 | SOD-323HE | Fig_020
PZS524V3BCH | Active | - | 500 | 5 | 4.3 | 4.08 | 4.52 | 95 | 5 | 600 | 1 | 5 | 1 | SOD-323HE | Fig_020
PZS524V7BCH | Active | - | 500 | 5 | 4.7 | 4.46 | 4.94 | 78 | 5 | 500 | 1 | 5 | 1 | SOD-323HE | Fig_020
PZS525V1BCH | Active | - | 500 | 5 | 5.1 | 4.84 | 5.36 | 60 | 5 | 480 | 1 | 0.1 | 0.8 | SOD-323HE | Fig_020
PZS525V6BCH | Active | - | 500 | 5 | 5.6 | 5.32 | 5.88 | 40 | 5 | 400 | 1 | 0.1 | 1 | SOD-323HE | Fig_020
PZS526V2BCH | Active | - | 500 | 5 | 6.2 | 5.89 | 6.51 | 10 | 5 | 150 | 1 | 0.1 | 2 | SOD-323HE | Fig_020
PZS526V8BCH | Active | - | 500 | 5 | 6.8 | 6.46 | 7.14 | 8 | 5 | 80 | 1 | 0.1 | 3 | SOD-323HE | Fig_020
PZS527V5BCH | Active | - | 500 | 5 | 7.5 | 7.12 | 7.88 | 7 | 5 | 80 | 1 | 0.1 | 5 | SOD-323HE | Fig_020
PZS528V2BCH | Active | - | 500 | 5 | 8.2 | 7.79 | 8.61 | 7 | 5 | 80 | 1 | 0.1 | 6 | SOD-323HE | Fig_020
PZS528V7BCH | Active | - | 500 | 5 | 8.7 | 8.26 | 9.14 | 7 | 5 | 100 | 1 | 0.1 | 6.5 | SOD-323HE | Fig_020
PZS529V1BCH | Active | - | 500 | 5 | 9.1 | 8.64 | 9.56 | 10 | 5 | 100 | 1 | 0.1 | 7 | SOD-323HE | Fig_020
PZS5210BCH | Active | - | 500 | 5 | 10 | 9.5 | 10.5 | 15 | 5 | 150 | 1 | 0.1 | 7.5 | SOD-323HE | Fig_020
PZS5211BCH | Active | - | 500 | 5 | 11 | 10.45 | 11.55 | 20 | 5 | 150 | 1 | 0.1 | 8.5 | SOD-323HE | Fig_020
PZS5212BCH | Active | - | 500 | 5 | 12 | 11.4 | 12.6 | 20 | 5 | 150 | 1 | 0.1 | 9 | SOD-323HE | Fig_020
PZS5213BCH | Active | - | 500 | 5 | 13 | 12.35 | 13.65 | 25 | 5 | 170 | 1 | 0.1 | 10 | SOD-323HE | Fig_020
PZS5214BCH | Active | - | 500 | 5 | 14 | 13.3 | 14.7 | 25 | 5 | 170 | 1 | 0.1 | 10.5 | SOD-323HE | Fig_020
PZS5215BCH | Active | - | 500 | 5 | 15 | 14.25 | 15.75 | 30 | 5 | 200 | 1 | 0.1 | 11 | SOD-323HE | Fig_020
PZS5216BCH | Active | - | 500 | 5 | 16 | 15.2 | 16.8 | 40 | 5 | 200 | 1 | 0.1 | 12 | SOD-323HE | Fig_020
PZS5217BCH | Active | - | 500 | 5 | 17 | 16.15 | 17.85 | 40 | 5 | 200 | 1 | 0.1 | 13 | SOD-323HE | Fig_020
PZS5218BCH | Active | - | 500 | 5 | 18 | 17.1 | 18.9 | 50 | 5 | 225 | 1 | 0.1 | 14 | SOD-323HE | Fig_020
PZS5220BCH | Active | - | 500 | 5 | 20 | 19 | 21 | 50 | 5 | 220 | 1 | 0.1 | 15 | SOD-323HE | Fig_020
PZS5222BCH | Active | - | 500 | 5 | 22 | 20.9 | 23.1 | 55 | 5 | 250 | 1 | 0.1 | 17 | SOD-323HE | Fig_020
PZS5224BCH | Active | - | 500 | 5 | 24 | 22.8 | 25.2 | 80 | 5 | 250 | 1 | 0.1 | 18 | SOD-323HE | Fig_020
PZS5227BCH | Active | - | 500 | 5 | 27 | 25.65 | 28.35 | 80 | 5 | 300 | 1 | 0.1 | 20 | SOD-323HE | Fig_020
PZS5228BCH | Active | - | 500 | 5 | 28 | 26.6 | 29.4 | 80 | 5 | 300 | 1 | 0.1 | 22 | SOD-323HE | Fig_020
PZS5230BCH | Active | - | 500 | 5 | 30 | 28.5 | 31.5 | 80 | 5 | 300 | 1 | 0.1 | 22.5 | SOD-323HE | Fig_020
PZS5233BCH | Active | - | 500 | 5 | 33 | 31.35 | 34.65 | 80 | 5 | 325 | 1 | 0.1 | 25 | SOD-323HE | Fig_020
PZS5236BCH | Active | - | 500 | 5 | 36 | 34.2 | 37.8 | 90 | 5 | 350 | 1 | 0.1 | 27 | SOD-323HE | Fig_020
PZS5239BCH | Active | - | 500 | 5 | 39 | 37.05 | 40.95 | 90 | 5 | 350 | 1 | 0.1 | 29 | SOD-323HE | Fig_020
PZS5243BCH | Active | - | 500 | 5 | 43 | 40.85 | 45.15 | 100 | 5 | 375 | 1 | 0.1 | 32 | SOD-323HE | Fig_020
PZS5247BCH | Active | - | 500 | 5 | 47 | 44.65 | 49.35 | 100 | 5 | 375 | 1 | 0.1 | 35 | SOD-323HE | Fig_020
PZS5251BCH | Active | - | 500 | 5 | 51 | 48.45 | 53.55 | 100 | 5 | 400 | 1 | 0.1 | 38 | SOD-323HE | Fig_020
PZS5256BCH | Active | - | 500 | 5 | 56 | 53.2 | 58.8 | 135 | 2.5 | 1000 | 1 | 0.1 | 42 | SOD-323HE | Fig_020
PZS5262BCH | Active | - | 500 | 5 | 62 | 58.9 | 65.1 | 150 | 2.5 | 1000 | 1 | 0.1 | 46 | SOD-323HE | Fig_020
PZS5268BCH | Active | - | 500 | 5 | 68 | 64.6 | 71.4 | 200 | 2.5 | 1000 | 1 | 0.1 | 51 | SOD-323HE | Fig_020
PZS5275BCH | Active | - | 500 | 5 | 75 | 71.25 | 78.75 | 250 | 2.5 | 1000 | 1 | 0.1 | 56 | SOD-323HE | Fig_020
PZS513V9BCH | Active | - | 500 | 5 | 3.9 | 3.71 | 4.1 | - | 0.05 | - | - | 5 | 2 | SOD-323HE | Fig_020
PZS514V3BCH | Active | - | 500 | 5 | 4.3 | 4.09 | 4.52 | - | 0.05 | - | - | 4 | 2 | SOD-323HE | Fig_020
PZS514V7BCH | Active | - | 500 | 5 | 4.7 | 4.47 | 4.94 | - | 0.05 | - | - | 10 | 3 | SOD-323HE | Fig_020
PZS515V1BCH | Active | - | 500 | 5 | 5.1 | 4.85 | 5.36 | - | 0.05 | - | - | 10 | 3 | SOD-323HE | Fig_020
PZS515V3BCH | Active | - | 500 | 5 | 5.3 | 5.03 | 5.57 | - | 0.05 | - | - | 10 | 4 | SOD-323HE | Fig_020
PZS515V6BCH | Active | - | 500 | 5 | 5.6 | 5.32 | 5.88 | - | 0.05 | - | - | 7 | 4.2 | SOD-323HE | Fig_020
PZS516V2BCH | Active | - | 500 | 5 | 6.2 | 5.89 | 6.51 | - | 0.05 | - | - | 10 | 5 | SOD-323HE | Fig_020
PZS516V8BCH | Active | - | 500 | 5 | 6.8 | 6.46 | 7.14 | - | 0.05 | - | - | 10 | 5.1 | SOD-323HE | Fig_020
PZS517V5BCH | Active | - | 500 | 5 | 7.5 | 7.13 | 7.88 | - | 0.05 | - | - | 10 | 5.7 | SOD-323HE | Fig_020
PZS518V2BCH | Active | - | 500 | 5 | 8.2 | 7.79 | 8.61 | - | 0.05 | - | - | 1 | 6.2 | SOD-323HE | Fig_020
PZS518V7BCH | Active | - | 500 | 5 | 8.7 | 8.27 | 9.14 | - | 0.05 | - | - | 1 | 6.6 | SOD-323HE | Fig_020
PZS519V1BCH | Active | - | 500 | 5 | 9.1 | 8.65 | 9.56 | - | 0.05 | - | - | 1 | 6.9 | SOD-323HE | Fig_020
PZS5110BCH | Active | - | 500 | 5 | 10 | 9.5 | 10.5 | - | 0.05 | - | - | 1 | 7.6 | SOD-323HE | Fig_020
PZS5111BCH | Active | - | 500 | 5 | 11 | 10.5 | 11.6 | - | 0.05 | - | - | 0.05 | 8.4 | SOD-323HE | Fig_020
PZS5112BCH | Active | - | 500 | 5 | 12 | 11.4 | 12.6 | - | 0.05 | - | - | 0.05 | 9.1 | SOD-323HE | Fig_020
PZS5113BCH | Active | - | 500 | 5 | 13 | 12.4 | 13.7 | - | 0.05 | - | - | 0.05 | 9.8 | SOD-323HE | Fig_020
PZS5114BCH | Active | - | 500 | 5 | 14 | 13.3 | 14.7 | - | 0.05 | - | - | 0.05 | 10.6 | SOD-323HE | Fig_020
PZS5115BCH | Active | - | 500 | 5 | 15 | 14.3 | 15.8 | - | 0.05 | - | - | 0.05 | 11.4 | SOD-323HE | Fig_020
PZS5116BCH | Active | - | 500 | 5 | 16 | 15.2 | 16.8 | - | 0.05 | - | - | 0.05 | 12.1 | SOD-323HE | Fig_020
PZS5117BCH | Active | - | 500 | 5 | 17 | 16.2 | 17.9 | - | 0.05 | - | - | 0.05 | 12.9 | SOD-323HE | Fig_020
PZS5118BCH | Active | - | 500 | 5 | 18 | 17.1 | 18.9 | - | 0.05 | - | - | 0.05 | 13.6 | SOD-323HE | Fig_020
PZS5119BCH | Active | - | 500 | 5 | 19 | 18.1 | 20 | - | 0.05 | - | - | 0.05 | 14.4 | SOD-323HE | Fig_020
PZS5120BCH | Active | - | 500 | 5 | 20 | 19 | 21 | - | 0.05 | - | - | 0.01 | 15.2 | SOD-323HE | Fig_020
PZS5122BCH | Active | - | 500 | 5 | 22 | 20.9 | 23.1 | - | 0.05 | - | - | 0.01 | 16.7 | SOD-323HE | Fig_020
PZS5124BCH | Active | - | 500 | 5 | 24 | 22.8 | 25.2 | - | 0.05 | - | - | 0.01 | 18.2 | SOD-323HE | Fig_020
PZS5125BCH | Active | - | 500 | 5 | 25 | 23.8 | 26.3 | - | 0.05 | - | - | 0.01 | 19 | SOD-323HE | Fig_020
PZS5127BCH | Active | - | 500 | 5 | 27 | 25.7 | 28.4 | - | 0.05 | - | - | 0.01 | 20.4 | SOD-323HE | Fig_020
PZS5128BCH | Active | - | 500 | 5 | 28 | 26.6 | 29.4 | - | 0.05 | - | - | 0.01 | 21.2 | SOD-323HE | Fig_020
PZS5130BCH | Active | - | 500 | 5 | 30 | 28.5 | 31.5 | - | 0.05 | - | - | 0.01 | 22.8 | SOD-323HE | Fig_020
PZS5133BCH | Active | - | 500 | 5 | 33 | 31.4 | 34.7 | - | 0.05 | - | - | 0.01 | 25 | SOD-323HE | Fig_020
PZS5136BCH | Active | - | 500 | 5 | 36 | 34.2 | 37.8 | - | 0.05 | - | - | 0.01 | 27.3 | SOD-323HE | Fig_020
PZS5139BCH | Active | - | 500 | 5 | 39 | 37.1 | 41 | - | 0.05 | - | - | 0.01 | 29.6 | SOD-323HE | Fig_020
PZS5143BCH | Active | - | 500 | 5 | 43 | 40.9 | 45.2 | - | 0.05 | - | - | 0.01 | 32.6 | SOD-323HE | Fig_020
PZS513V9BCH-AU | Active | Y | 500 | 5 | 3.9 | 3.71 | 4.1 | - | 0.05 | - | - | 5 | 2 | SOD-323HE | Fig_020
PZS514V3BCH-AU | Active | Y | 500 | 5 | 4.3 | 4.09 | 4.52 | - | 0.05 | - | - | 4 | 2 | SOD-323HE | Fig_020
PZS514V7BCH-AU | Active | Y | 500 | 5 | 4.7 | 4.47 | 4.94 | - | 0.05 | - | - | 10 | 3 | SOD-323HE | Fig_020
PZS515V1BCH-AU | Active | Y | 500 | 5 | 5.1 | 4.85 | 5.36 | - | 0.05 | - | - | 10 | 3 | SOD-323HE | Fig_020
PZS515V3BCH-AU | Active | Y | 500 | 5 | 5.3 | 5.03 | 5.57 | - | 0.05 | - | - | 10 | 4 | SOD-323HE | Fig_020
PZS515V6BCH-AU | Active | Y | 500 | 5 | 5.6 | 5.32 | 5.88 | - | 0.05 | - | - | 7 | 4.2 | SOD-323HE | Fig_020
PZS516V2BCH-AU | Active | Y | 500 | 5 | 6.2 | 5.89 | 6.51 | - | 0.05 | - | - | 10 | 5 | SOD-323HE | Fig_020
PZS516V8BCH-AU | Active | Y | 500 | 5 | 6.8 | 6.46 | 7.14 | - | 0.05 | - | - | 10 | 5.1 | SOD-323HE | Fig_020
PZS517V5BCH-AU | Active | Y | 500 | 5 | 7.5 | 7.13 | 7.88 | - | 0.05 | - | - | 10 | 5.7 | SOD-323HE | Fig_020
PZS518V2BCH-AU | Active | Y | 500 | 5 | 8.2 | 7.79 | 8.61 | - | 0.05 | - | - | 1 | 6.2 | SOD-323HE | Fig_020
PZS518V7BCH-AU | Active | Y | 500 | 5 | 8.7 | 8.27 | 9.14 | - | 0.05 | - | - | 1 | 6.6 | SOD-323HE | Fig_020
PZS519V1BCH-AU | Active | Y | 500 | 5 | 9.1 | 8.65 | 9.56 | - | 0.05 | - | - | 1 | 6.9 | SOD-323HE | Fig_020
PZS5110BCH-AU | Active | Y | 500 | 5 | 10 | 9.5 | 10.5 | - | 0.05 | - | - | 1 | 7.6 | SOD-323HE | Fig_020
PZS5111BCH-AU | Active | Y | 500 | 5 | 11 | 10.5 | 11.6 | - | 0.05 | - | - | 0.05 | 8.4 | SOD-323HE | Fig_020
PZS5112BCH-AU | Active | Y | 500 | 5 | 12 | 11.4 | 12.6 | - | 0.05 | - | - | 0.05 | 9.1 | SOD-323HE | Fig_020
PZS5113BCH-AU | Active | Y | 500 | 5 | 13 | 12.4 | 13.7 | - | 0.05 | - | - | 0.05 | 9.8 | SOD-323HE | Fig_020
PZS5114BCH-AU | Active | Y | 500 | 5 | 14 | 13.3 | 14.7 | - | 0.05 | - | - | 0.05 | 10.6 | SOD-323HE | Fig_020
PZS5115BCH-AU | Active | Y | 500 | 5 | 15 | 14.3 | 15.8 | - | 0.05 | - | - | 0.05 | 11.4 | SOD-323HE | Fig_020
PZS5116BCH-AU | Active | Y | 500 | 5 | 16 | 15.2 | 16.8 | - | 0.05 | - | - | 0.05 | 12.1 | SOD-323HE | Fig_020
PZS5117BCH-AU | Active | Y | 500 | 5 | 17 | 16.2 | 17.9 | - | 0.05 | - | - | 0.05 | 12.9 | SOD-323HE | Fig_020
PZS5118BCH-AU | Active | Y | 500 | 5 | 18 | 17.1 | 18.9 | - | 0.05 | - | - | 0.05 | 13.6 | SOD-323HE | Fig_020
PZS5119BCH-AU | Active | Y | 500 | 5 | 19 | 18.1 | 20 | - | 0.05 | - | - | 0.05 | 14.4 | SOD-323HE | Fig_020
PZS5120BCH-AU | Active | Y | 500 | 5 | 20 | 19 | 21 | - | 0.05 | - | - | 0.01 | 15.2 | SOD-323HE | Fig_020
PZS5122BCH-AU | Active | Y | 500 | 5 | 22 | 20.9 | 23.1 | - | 0.05 | - | - | 0.01 | 16.7 | SOD-323HE | Fig_020
PZS5124BCH-AU | Active | Y | 500 | 5 | 24 | 22.8 | 25.2 | - | 0.05 | - | - | 0.01 | 18.2 | SOD-323HE | Fig_020
PZS5125BCH-AU | Active | Y | 500 | 5 | 25 | 23.8 | 26.3 | - | 0.05 | - | - | 0.01 | 19 | SOD-323HE | Fig_020
PZS5127BCH-AU | Active | Y | 500 | 5 | 27 | 25.7 | 28.4 | - | 0.05 | - | - | 0.01 | 20.4 | SOD-323HE | Fig_020
PZS5128BCH-AU | Active | Y | 500 | 5 | 28 | 26.6 | 29.4 | - | 0.05 | - | - | 0.01 | 21.2 | SOD-323HE | Fig_020
PZS5130BCH-AU | Active | Y | 500 | 5 | 30 | 28.5 | 31.5 | - | 0.05 | - | - | 0.01 | 22.8 | SOD-323HE | Fig_020
PZS5133BCH-AU | Active | Y | 500 | 5 | 33 | 31.4 | 34.7 | - | 0.05 | - | - | 0.01 | 25 | SOD-323HE | Fig_020
PZS5136BCH-AU | Active | Y | 500 | 5 | 36 | 34.2 | 37.8 | - | 0.05 | - | - | 0.01 | 27.3 | SOD-323HE | Fig_020
PZS5139BCH-AU | Active | Y | 500 | 5 | 39 | 37.1 | 41 | - | 0.05 | - | - | 0.01 | 29.6 | SOD-323HE | Fig_020
PZS5143BCH-AU | Active | Y | 500 | 5 | 43 | 40.9 | 45.2 | - | 0.05 | - | - | 0.01 | 32.6 | SOD-323HE | Fig_020
PZ6.2B | NSND | - | 500 | 2 | 6.2 | 5.96 | 6.27 | 10 | 20 | - | - | 5 | 3 | SOD-323 | Fig_020
PZ16B | NSND | - | 500 | 2 | 16 | 15.25 | 16.04 | 18 | 10 | - | - | 0.2 | 12 | SOD-323 | Fig_020
MMSZ4687-V | NSND | - | 500 | 5 | 4.3 | 4.09 | 4.52 | - | 0.05 | - | - | 4 | 2 | SOD-123 | Fig_020
MMSZ4688-V | NSND | - | 500 | 5 | 4.7 | 4.47 | 4.94 | - | 0.05 | - | - | 10 | 3 | SOD-123 | Fig_020
MMSZ4689-V | NSND | - | 500 | 5 | 5.1 | 4.85 | 5.36 | - | 0.05 | - | - | 10 | 3 | SOD-123 | Fig_020
MMSZ46895-V | NSND | - | 500 | 5 | 5.3 | 5.03 | 5.57 | - | 0.05 | - | - | 4 | 2 | SOD-123 | Fig_020
MMSZ4690-V | NSND | - | 500 | 5 | 5.6 | 5.32 | 5.88 | - | 0.05 | - | - | 10 | 4 | SOD-123 | Fig_020
MMSZ4691-V | NSND | - | 500 | 5 | 6.2 | 5.89 | 6.51 | - | 0.05 | - | - | 10 | 5 | SOD-123 | Fig_020
MMSZ4692-V | NSND | - | 500 | 5 | 6.8 | 6.46 | 7.14 | - | 0.05 | - | - | 10 | 5.1 | SOD-123 | Fig_020
MMSZ4694-V | NSND | - | 500 | 5 | 8.2 | 7.79 | 8.61 | - | 0.05 | - | - | 1 | 6.2 | SOD-123 | Fig_020
MMSZ4696-V | NSND | - | 500 | 5 | 9.1 | 8.65 | 9.56 | - | 0.05 | - | - | 1 | 6.9 | SOD-123 | Fig_020
MMSZ4697-V | NSND | - | 500 | 5 | 10 | 9.5 | 10.5 | - | 0.05 | - | - | 1 | 7.6 | SOD-123 | Fig_020
MMSZ4699-V | NSND | - | 500 | 5 | 12 | 11.4 | 12.6 | - | 0.05 | - | - | 0.05 | 9.1 | SOD-123 | Fig_020
MMSZ4700-V | NSND | - | 500 | 5 | 13 | 12.4 | 13.7 | - | 0.05 | - | - | 0.05 | 9.8 | SOD-123 | Fig_020
MMSZ4701-V | NSND | - | 500 | 5 | 14 | 13.3 | 14.7 | - | 0.05 | - | - | 0.05 | 10.6 | SOD-123 | Fig_020
MMSZ4702-V | NSND | - | 500 | 5 | 15 | 14.3 | 15.8 | - | 0.05 | - | - | 0.05 | 11.4 | SOD-123 | Fig_020
MMSZ4703-V | NSND | - | 500 | 5 | 16 | 15.2 | 16.8 | - | 0.05 | - | - | 0.05 | 12.1 | SOD-123 | Fig_020
MMSZ4704-V | NSND | - | 500 | 5 | 17 | 16.2 | 17.9 | - | 0.05 | - | - | 0.05 | 12.9 | SOD-123 | Fig_020
MMSZ4705-V | NSND | - | 500 | 5 | 18 | 17.1 | 18.9 | - | 0.05 | - | - | 0.05 | 13.6 | SOD-123 | Fig_020
MMSZ4707-V | NSND | - | 500 | 5 | 20 | 19 | 21 | - | 0.05 | - | - | 0.01 | 15.2 | SOD-123 | Fig_020
MMSZ4708-V | NSND | - | 500 | 5 | 22 | 20.9 | 23.1 | - | 0.05 | - | - | 0.01 | 16.7 | SOD-123 | Fig_020
MMSZ4709-V | NSND | - | 500 | 5 | 24 | 22.8 | 25.2 | - | 0.05 | - | - | 0.01 | 18.2 | SOD-123 | Fig_020
MMSZ4710-V | NSND | - | 500 | 5 | 25 | 23.8 | 26.3 | - | 0.05 | - | - | 0.01 | 19 | SOD-123 | Fig_020
MMSZ4711-V | NSND | - | 500 | 5 | 27 | 25.7 | 28.4 | - | 0.05 | - | - | 0.01 | 20.4 | SOD-123 | Fig_020
MMSZ4712-V | NSND | - | 500 | 5 | 28 | 26.6 | 29.4 | - | 0.05 | - | - | 0.01 | 21.2 | SOD-123 | Fig_020
MMSZ4713-V | NSND | - | 500 | 5 | 30 | 28.5 | 31.5 | - | 0.05 | - | - | 0.01 | 22.8 | SOD-123 | Fig_020
MMSZ4714-V | NSND | - | 500 | 5 | 33 | 31.4 | 34.7 | - | 0.05 | - | - | 0.01 | 25 | SOD-123 | Fig_020
MMSZ4715-V | NSND | - | 500 | 5 | 36 | 34.2 | 37.8 | - | 0.05 | - | - | 0.01 | 27.3 | SOD-123 | Fig_020
MMSZ4717-V | NSND | - | 500 | 5 | 43 | 40.9 | 45.2 | - | 0.05 | - | - | 0.01 | 32.6 | SOD-123 | Fig_020
MMSZ4687-V-AU | NSND | Y | 500 | 5 | 4.3 | 4.09 | 4.52 | - | 0.05 | - | - | 4 | 2 | SOD-123 | Fig_020
MMSZ4688-V-AU | NSND | Y | 500 | 5 | 4.7 | 4.47 | 4.94 | - | 0.05 | - | - | 10 | 3 | SOD-123 | Fig_020
MMSZ4689-V-AU | NSND | Y | 500 | 5 | 5.1 | 4.85 | 5.36 | - | 0.05 | - | - | 10 | 3 | SOD-123 | Fig_020
MMSZ46895-V-AU | NSND | Y | 500 | 5 | 5.3 | 5.03 | 5.57 | - | 0.05 | - | - | 4 | 2 | SOD-123 | Fig_020
MMSZ4690-V-AU | NSND | Y | 500 | 5 | 5.6 | 5.32 | 5.88 | - | 0.05 | - | - | 10 | 4 | SOD-123 | Fig_020
MMSZ4691-V-AU | NSND | Y | 500 | 5 | 6.2 | 5.89 | 6.51 | - | 0.05 | - | - | 10 | 5 | SOD-123 | Fig_020
MMSZ4692-V-AU | NSND | Y | 500 | 5 | 6.8 | 6.46 | 7.14 | - | 0.05 | - | - | 10 | 5.1 | SOD-123 | Fig_020
MMSZ4694-V-AU | NSND | Y | 500 | 5 | 8.2 | 7.79 | 8.61 | - | 0.05 | - | - | 1 | 6.2 | SOD-123 | Fig_020
MMSZ4696-V-AU | NSND | Y | 500 | 5 | 9.1 | 8.65 | 9.56 | - | 0.05 | - | - | 1 | 6.9 | SOD-123 | Fig_020
MMSZ4697-V-AU | NSND | Y | 500 | 5 | 10 | 9.5 | 10.5 | - | 0.05 | - | - | 1 | 7.6 | SOD-123 | Fig_020
MMSZ4699-V-AU | NSND | Y | 500 | 5 | 12 | 11.4 | 12.6 | - | 0.05 | - | - | 0.05 | 9.1 | SOD-123 | Fig_020
MMSZ4700-V-AU | NSND | Y | 500 | 5 | 13 | 12.4 | 13.7 | - | 0.05 | - | - | 0.05 | 9.8 | SOD-123 | Fig_020
MMSZ4701-V-AU | NSND | Y | 500 | 5 | 14 | 13.3 | 14.7 | - | 0.05 | - | - | 0.05 | 10.6 | SOD-123 | Fig_020
MMSZ4702-V-AU | NSND | Y | 500 | 5 | 15 | 14.3 | 15.8 | - | 0.05 | - | - | 0.05 | 11.4 | SOD-123 | Fig_020
MMSZ4703-V-AU | NSND | Y | 500 | 5 | 16 | 15.2 | 16.8 | - | 0.05 | - | - | 0.05 | 12.1 | SOD-123 | Fig_020
MMSZ4704-V-AU | NSND | Y | 500 | 5 | 17 | 16.2 | 17.9 | - | 0.05 | - | - | 0.05 | 12.9 | SOD-123 | Fig_020
MMSZ4705-V-AU | NSND | Y | 500 | 5 | 18 | 17.1 | 18.9 | - | 0.05 | - | - | 0.05 | 13.6 | SOD-123 | Fig_020
MMSZ4707-V-AU | NSND | Y | 500 | 5 | 20 | 19 | 21 | - | 0.05 | - | - | 0.01 | 15.2 | SOD-123 | Fig_020
MMSZ4708-V-AU | NSND | Y | 500 | 5 | 22 | 20.9 | 23.1 | - | 0.05 | - | - | 0.01 | 16.7 | SOD-123 | Fig_020
MMSZ4709-V-AU | NSND | Y | 500 | 5 | 24 | 22.8 | 25.2 | - | 0.05 | - | - | 0.01 | 18.2 | SOD-123 | Fig_020
MMSZ4710-V-AU | NSND | Y | 500 | 5 | 25 | 23.8 | 26.3 | - | 0.05 | - | - | 0.01 | 19 | SOD-123 | Fig_020
MMSZ4711-V-AU | NSND | Y | 500 | 5 | 27 | 25.7 | 28.4 | - | 0.05 | - | - | 0.01 | 20.4 | SOD-123 | Fig_020
MMSZ4712-V-AU | NSND | Y | 500 | 5 | 28 | 26.6 | 29.4 | - | 0.05 | - | - | 0.01 | 21.2 | SOD-123 | Fig_020
MMSZ4713-V-AU | NSND | Y | 500 | 5 | 30 | 28.5 | 31.5 | - | 0.05 | - | - | 0.01 | 22.8 | SOD-123 | Fig_020
MMSZ4714-V-AU | NSND | Y | 500 | 5 | 33 | 31.4 | 34.7 | - | 0.05 | - | - | 0.01 | 25 | SOD-123 | Fig_020
MMSZ4715-V-AU | NSND | Y | 500 | 5 | 36 | 34.2 | 37.8 | - | 0.05 | - | - | 0.01 | 27.3 | SOD-123 | Fig_020
MMSZ4717-V-AU | NSND | Y | 500 | 5 | 43 | 40.9 | 45.2 | - | 0.05 | - | - | 0.01 | 32.6 | SOD-123 | Fig_020
MMSZ5229A | Active | - | 500 | 2 | 4.3 | 4.21 | 4.39 | 22 | 20 | 2000 | 0.25 | 5 | 1 | SOD-123 | Fig_020
MMSZ5230A | Active | - | 500 | 2 | 4.7 | 4.61 | 4.79 | 19 | 20 | 1900 | 0.25 | 5 | 2 | SOD-123 | Fig_020
MMSZ5231A | Active | - | 500 | 2 | 5.1 | 5 | 5.2 | 17 | 20 | 1600 | 0.25 | 5 | 2 | SOD-123 | Fig_020
MMSZ5232A | Active | - | 500 | 2 | 5.6 | 5.49 | 5.71 | 11 | 20 | 1600 | 0.25 | 5 | 3 | SOD-123 | Fig_020
MMSZ5234A | Active | - | 500 | 2 | 6.2 | 6.08 | 6.32 | 7 | 20 | 1000 | 0.25 | 5 | 4 | SOD-123 | Fig_020
MMSZ5235A | Active | - | 500 | 2 | 6.8 | 6.66 | 6.94 | 5 | 20 | 750 | 0.25 | 3 | 5 | SOD-123 | Fig_020
MMSZ5236A | Active | - | 500 | 2 | 7.5 | 7.35 | 7.65 | 6 | 20 | 500 | 0.25 | 3 | 6 | SOD-123 | Fig_020
MMSZ5237A | Active | - | 500 | 2 | 8.2 | 8.04 | 8.36 | 8 | 20 | 500 | 0.25 | 3 | 6 | SOD-123 | Fig_020
MMSZ5238A | Active | - | 500 | 2 | 8.7 | 8.53 | 8.87 | 8 | 20 | 600 | 0.25 | 3 | 6.5 | SOD-123 | Fig_020
MMSZ5239A | Active | - | 500 | 2 | 9.1 | 8.92 | 9.28 | 10 | 20 | 600 | 0.25 | 3 | 6.5 | SOD-123 | Fig_020
MMSZ5240A | Active | - | 500 | 2 | 10 | 9.8 | 10.2 | 17 | 20 | 600 | 0.25 | 3 | 8 | SOD-123 | Fig_020
MMSZ5241A | Active | - | 500 | 2 | 11 | 10.78 | 11.22 | 22 | 20 | 600 | 0.25 | 2 | 8.4 | SOD-123 | Fig_020
MMSZ5242A | Active | - | 500 | 2 | 12 | 11.76 | 12.24 | 30 | 20 | 600 | 0.25 | 1 | 9.1 | SOD-123 | Fig_020
MMSZ5243A | Active | - | 500 | 2 | 13 | 12.74 | 13.26 | 13 | 9.5 | 600 | 0.25 | 0.5 | 9.9 | SOD-123 | Fig_020
MMSZ5244A | Active | - | 500 | 2 | 14 | 13.72 | 14.28 | 15 | 9 | 600 | 0.25 | 0.1 | 10.5 | SOD-123 | Fig_020
MMSZ5245A | Active | - | 500 | 2 | 15 | 14.7 | 15.3 | 16 | 8.5 | 600 | 0.25 | 0.1 | 11 | SOD-123 | Fig_020
MMSZ5246A | Active | - | 500 | 2 | 16 | 15.68 | 16.32 | 17 | 7.8 | 600 | 0.25 | 0.1 | 12 | SOD-123 | Fig_020
MMSZ5247A | Active | - | 500 | 2 | 17 | 16.66 | 17.34 | 19 | 7.5 | 600 | 0.25 | 0.1 | 13 | SOD-123 | Fig_020
MMSZ5248A | Active | - | 500 | 2 | 18 | 17.64 | 18.36 | 21 | 7 | 600 | 0.25 | 0.1 | 14 | SOD-123 | Fig_020
MMSZ5250A | Active | - | 500 | 2 | 20 | 19.6 | 20.4 | 25 | 6.2 | 600 | 0.25 | 0.1 | 15 | SOD-123 | Fig_020
MMSZ5251A | Active | - | 500 | 2 | 22 | 21.56 | 22.44 | 29 | 5.6 | 600 | 0.25 | 0.1 | 17 | SOD-123 | Fig_020
MMSZ5252A | Active | - | 500 | 2 | 24 | 23.52 | 24.48 | 33 | 5 | 600 | 0.25 | 0.1 | 18 | SOD-123 | Fig_020
MMSZ5254A | Active | - | 500 | 2 | 27 | 26.46 | 27.54 | 41 | 5 | 600 | 0.25 | 0.1 | 21 | SOD-123 | Fig_020
MMSZ5255A | Active | - | 500 | 2 | 28 | 27.44 | 28.56 | 44 | 4.5 | 600 | 0.25 | 0.1 | 21 | SOD-123 | Fig_020
MMSZ5256A | Active | - | 500 | 2 | 30 | 29.4 | 30.6 | 49 | 4.2 | 600 | 0.25 | 0.1 | 23 | SOD-123 | Fig_020
MMSZ5257A | Active | - | 500 | 2 | 33 | 32.34 | 33.66 | 58 | 3.8 | 700 | 0.25 | 0.1 | 25 | SOD-123 | Fig_020
MMSZ5258A | Active | - | 500 | 2 | 36 | 35.28 | 36.72 | 70 | 3.4 | 700 | 0.25 | 0.1 | 27 | SOD-123 | Fig_020
MMSZ5259A | Active | - | 500 | 2 | 39 | 38.22 | 39.78 | 80 | 3.2 | 800 | 0.25 | 0.1 | 30 | SOD-123 | Fig_020
MMSZ5260A | Active | - | 500 | 2 | 43 | 42.14 | 43.86 | 93 | 3 | 900 | 0.25 | 0.1 | 33 | SOD-123 | Fig_020
MMSZ5261A | Active | - | 500 | 2 | 47 | 46.06 | 47.94 | 105 | 2.7 | 1000 | 0.25 | 0.1 | 36 | SOD-123 | Fig_020
MMSZ5262A | Active | - | 500 | 2 | 51 | 49.98 | 52.02 | 125 | 2.5 | 1100 | 0.25 | 0.1 | 39 | SOD-123 | Fig_020
MMSZ5229A-AU | Active | Y | 500 | 2 | 4.3 | 4.21 | 4.39 | 22 | 20 | 2000 | 0.25 | 5 | 1 | SOD-123 | Fig_020
MMSZ5230A-AU | Active | Y | 500 | 2 | 4.7 | 4.61 | 4.79 | 19 | 20 | 1900 | 0.25 | 5 | 2 | SOD-123 | Fig_020
MMSZ5231A-AU | Active | Y | 500 | 2 | 5.1 | 5 | 5.2 | 17 | 20 | 1600 | 0.25 | 5 | 2 | SOD-123 | Fig_020
MMSZ5232A-AU | Active | Y | 500 | 2 | 5.6 | 5.49 | 5.71 | 11 | 20 | 1600 | 0.25 | 5 | 3 | SOD-123 | Fig_020
MMSZ5234A-AU | Active | Y | 500 | 2 | 6.2 | 6.08 | 6.32 | 7 | 20 | 1000 | 0.25 | 5 | 4 | SOD-123 | Fig_020
MMSZ5235A-AU | Active | Y | 500 | 2 | 6.8 | 6.66 | 6.94 | 5 | 20 | 750 | 0.25 | 3 | 5 | SOD-123 | Fig_020
MMSZ5236A-AU | Active | Y | 500 | 2 | 7.5 | 7.35 | 7.65 | 6 | 20 | 500 | 0.25 | 3 | 6 | SOD-123 | Fig_020
MMSZ5237A-AU | Active | Y | 500 | 2 | 8.2 | 8.04 | 8.36 | 8 | 20 | 500 | 0.25 | 3 | 6 | SOD-123 | Fig_020
MMSZ5238A-AU | Active | Y | 500 | 2 | 8.7 | 8.53 | 8.87 | 8 | 20 | 600 | 0.25 | 3 | 6.5 | SOD-123 | Fig_020
MMSZ5239A-AU | Active | Y | 500 | 2 | 9.1 | 8.92 | 9.28 | 10 | 20 | 600 | 0.25 | 3 | 6.5 | SOD-123 | Fig_020
MMSZ5240A-AU | Active | Y | 500 | 2 | 10 | 9.8 | 10.2 | 17 | 20 | 600 | 0.25 | 3 | 8 | SOD-123 | Fig_020
MMSZ5241A-AU | Active | Y | 500 | 2 | 11 | 10.78 | 11.22 | 22 | 20 | 600 | 0.25 | 2 | 8.4 | SOD-123 | Fig_020
MMSZ5242A-AU | Active | Y | 500 | 2 | 12 | 11.76 | 12.24 | 30 | 20 | 600 | 0.25 | 1 | 9.1 | SOD-123 | Fig_020
MMSZ5243A-AU | Active | Y | 500 | 2 | 13 | 12.74 | 13.26 | 13 | 9.5 | 600 | 0.25 | 0.5 | 9.9 | SOD-123 | Fig_020
MMSZ5244A-AU | Active | Y | 500 | 2 | 14 | 13.72 | 14.28 | 15 | 9 | 600 | 0.25 | 0.1 | 10.5 | SOD-123 | Fig_020
MMSZ5245A-AU | Active | Y | 500 | 2 | 15 | 14.7 | 15.3 | 16 | 8.5 | 600 | 0.25 | 0.1 | 11 | SOD-123 | Fig_020
MMSZ5246A-AU | Active | Y | 500 | 2 | 16 | 15.68 | 16.32 | 17 | 7.8 | 600 | 0.25 | 0.1 | 12 | SOD-123 | Fig_020
MMSZ5247A-AU | Active | Y | 500 | 2 | 17 | 16.66 | 17.34 | 19 | 7.5 | 600 | 0.25 | 0.1 | 13 | SOD-123 | Fig_020
MMSZ5248A-AU | Active | Y | 500 | 2 | 18 | 17.64 | 18.36 | 21 | 7 | 600 | 0.25 | 0.1 | 14 | SOD-123 | Fig_020
MMSZ5250A-AU | Active | Y | 500 | 2 | 20 | 19.6 | 20.4 | 25 | 6.2 | 600 | 0.25 | 0.1 | 15 | SOD-123 | Fig_020
MMSZ5251A-AU | Active | Y | 500 | 2 | 22 | 21.56 | 22.44 | 29 | 5.6 | 600 | 0.25 | 0.1 | 17 | SOD-123 | Fig_020
MMSZ5252A-AU | Active | Y | 500 | 2 | 24 | 23.52 | 24.48 | 33 | 5 | 600 | 0.25 | 0.1 | 18 | SOD-123 | Fig_020
MMSZ5254A-AU | Active | Y | 500 | 2 | 27 | 26.46 | 27.54 | 41 | 5 | 600 | 0.25 | 0.1 | 21 | SOD-123 | Fig_020
MMSZ5255A-AU | Active | Y | 500 | 2 | 28 | 27.44 | 28.56 | 44 | 4.5 | 600 | 0.25 | 0.1 | 21 | SOD-123 | Fig_020
MMSZ5256A-AU | Active | Y | 500 | 2 | 30 | 29.4 | 30.6 | 49 | 4.2 | 600 | 0.25 | 0.1 | 23 | SOD-123 | Fig_020
MMSZ5257A-AU | Active | Y | 500 | 2 | 33 | 32.34 | 33.66 | 58 | 3.8 | 700 | 0.25 | 0.1 | 25 | SOD-123 | Fig_020
MMSZ5258A-AU | Active | Y | 500 | 2 | 36 | 35.28 | 36.72 | 70 | 3.4 | 700 | 0.25 | 0.1 | 27 | SOD-123 | Fig_020
MMSZ5259A-AU | Active | Y | 500 | 2 | 39 | 38.22 | 39.78 | 80 | 3.2 | 800 | 0.25 | 0.1 | 30 | SOD-123 | Fig_020
MMSZ5260A-AU | Active | Y | 500 | 2 | 43 | 42.14 | 43.86 | 93 | 3 | 900 | 0.25 | 0.1 | 33 | SOD-123 | Fig_020
MMSZ5261A-AU | Active | Y | 500 | 2 | 47 | 46.06 | 47.94 | 105 | 2.7 | 1000 | 0.25 | 0.1 | 36 | SOD-123 | Fig_020
MMSZ5262A-AU | Active | Y | 500 | 2 | 51 | 49.98 | 52.02 | 125 | 2.5 | 1100 | 0.25 | 0.1 | 39 | SOD-123 | Fig_020
MMSZ5221B | Active | - | 500 | 5 | 2.4 | 2.28 | 2.52 | 30 | 20 | 1200 | 0.25 | 100 | 1 | SOD-123 | Fig_020
MMSZ5222B | Active | - | 500 | 5 | 2.5 | 2.38 | 2.63 | 30 | 20 | 1250 | 0.25 | 100 | 1 | SOD-123 | Fig_020
MMSZ5223B | Active | - | 500 | 5 | 2.7 | 2.57 | 2.84 | 30 | 20 | 1300 | 0.25 | 75 | 1 | SOD-123 | Fig_020
MMSZ5224B | Active | - | 500 | 5 | 2.8 | 2.66 | 2.94 | 30 | 20 | 1400 | 0.25 | 75 | 1 | SOD-123 | Fig_020
MMSZ5225B | Active | - | 500 | 5 | 3 | 2.85 | 3.15 | 30 | 20 | 1600 | 0.25 | 50 | 1 | SOD-123 | Fig_020
MMSZ5226B | Active | - | 500 | 5 | 3.3 | 3.14 | 3.47 | 28 | 20 | 1600 | 0.25 | 25 | 1 | SOD-123 | Fig_020
MMSZ5227B | Active | - | 500 | 5 | 3.6 | 3.42 | 3.78 | 24 | 20 | 1700 | 0.25 | 15 | 1 | SOD-123 | Fig_020
MMSZ5228B | Active | - | 500 | 5 | 3.9 | 3.71 | 4.1 | 23 | 20 | 1900 | 0.25 | 10 | 1 | SOD-123 | Fig_020
MMSZ5229B | Active | - | 500 | 5 | 4.3 | 4.09 | 4.52 | 22 | 20 | 2000 | 0.25 | 5 | 1 | SOD-123 | Fig_020
MMSZ5230B | Active | - | 500 | 5 | 4.7 | 4.47 | 4.94 | 19 | 20 | 1900 | 0.25 | 5 | 2 | SOD-123 | Fig_020
MMSZ5231B | Active | - | 500 | 5 | 5.1 | 4.85 | 5.36 | 17 | 20 | 1600 | 0.25 | 5 | 2 | SOD-123 | Fig_020
MMSZ5232B | Active | - | 500 | 5 | 5.6 | 5.32 | 5.88 | 11 | 20 | 1600 | 0.25 | 5 | 3 | SOD-123 | Fig_020
MMSZ5233B | Active | - | 500 | 5 | 6 | 5.7 | 6.3 | 7 | 20 | 1600 | 0.25 | 5 | 3.5 | SOD-123 | Fig_020
MMSZ5234B | Active | - | 500 | 5 | 6.2 | 5.89 | 6.51 | 7 | 20 | 1000 | 0.25 | 5 | 4 | SOD-123 | Fig_020
MMSZ5235B | Active | - | 500 | 5 | 6.8 | 6.46 | 7.14 | 5 | 20 | 750 | 0.25 | 3 | 5 | SOD-123 | Fig_020
MMSZ5236B | Active | - | 500 | 5 | 7.5 | 7.13 | 7.88 | 6 | 20 | 500 | 0.25 | 3 | 6 | SOD-123 | Fig_020
MMSZ5237B | Active | - | 500 | 5 | 8.2 | 7.79 | 8.61 | 8 | 20 | 500 | 0.25 | 3 | 6 | SOD-123 | Fig_020
MMSZ5238B | Active | - | 500 | 5 | 8.7 | 8.27 | 9.14 | 8 | 20 | 600 | 0.25 | 3 | 6.5 | SOD-123 | Fig_020
MMSZ5239B | Active | - | 500 | 5 | 9.1 | 8.65 | 9.56 | 10 | 20 | 600 | 0.25 | 3 | 6.5 | SOD-123 | Fig_020
MMSZ5240B | Active | - | 500 | 5 | 10 | 9.5 | 10.5 | 17 | 20 | 600 | 0.25 | 3 | 8 | SOD-123 | Fig_020
MMSZ5241B | Active | - | 500 | 5 | 11 | 10.45 | 11.55 | 22 | 20 | 600 | 0.25 | 2 | 8.4 | SOD-123 | Fig_020
MMSZ5242B | Active | - | 500 | 5 | 12 | 11.4 | 12.6 | 30 | 20 | 600 | 0.25 | 1 | 9.1 | SOD-123 | Fig_020
MMSZ5243B | Active | - | 500 | 5 | 13 | 12.35 | 13.65 | 13 | 9.5 | 600 | 0.25 | 0.5 | 9.9 | SOD-123 | Fig_020
MMSZ5244B | Active | - | 500 | 5 | 14 | 13.3 | 14.7 | 15 | 9 | 600 | 0.25 | 0.1 | 10.5 | SOD-123 | Fig_020
MMSZ5245B | Active | - | 500 | 5 | 15 | 14.25 | 15.75 | 16 | 8.5 | 600 | 0.25 | 0.1 | 11 | SOD-123 | Fig_020
MMSZ5246B | Active | - | 500 | 5 | 16 | 15.2 | 16.8 | 17 | 7.8 | 600 | 0.25 | 0.1 | 12 | SOD-123 | Fig_020
MMSZ5247B | Active | - | 500 | 5 | 17 | 16.15 | 17.85 | 19 | 7.5 | 600 | 0.25 | 0.1 | 13 | SOD-123 | Fig_020
MMSZ5248B | Active | - | 500 | 5 | 18 | 17.1 | 18.9 | 21 | 7 | 600 | 0.25 | 0.1 | 14 | SOD-123 | Fig_020
MMSZ5249B | Active | - | 500 | 5 | 19 | 18.05 | 19.95 | 23 | 6.6 | 600 | 0.25 | 0.1 | 14 | SOD-123 | Fig_020
MMSZ5250B | Active | - | 500 | 5 | 20 | 19 | 21 | 25 | 6.2 | 600 | 0.25 | 0.1 | 15 | SOD-123 | Fig_020
MMSZ5251B | Active | - | 500 | 5 | 22 | 20.9 | 23.1 | 29 | 5.6 | 600 | 0.25 | 0.1 | 17 | SOD-123 | Fig_020
MMSZ5252B | Active | - | 500 | 5 | 24 | 22.8 | 25.2 | 33 | 5.2 | 600 | 0.25 | 0.1 | 18 | SOD-123 | Fig_020
MMSZ5253B | Active | - | 500 | 5 | 25 | 23.75 | 26.25 | 35 | 5 | 600 | 0.25 | 0.1 | 19 | SOD-123 | Fig_020
MMSZ5254B | Active | - | 500 | 5 | 27 | 25.65 | 28.35 | 41 | 5 | 600 | 0.25 | 0.1 | 21 | SOD-123 | Fig_020
MMSZ5255B | Active | - | 500 | 5 | 28 | 26.6 | 29.4 | 44 | 4.5 | 600 | 0.25 | 0.1 | 21 | SOD-123 | Fig_020
MMSZ5256B | Active | - | 500 | 5 | 30 | 28.5 | 31.5 | 49 | 4.2 | 600 | 0.25 | 0.1 | 23 | SOD-123 | Fig_020
MMSZ5257B | Active | - | 500 | 5 | 33 | 31.35 | 34.65 | 58 | 3.8 | 700 | 0.25 | 0.1 | 25 | SOD-123 | Fig_020
MMSZ5258B | Active | - | 500 | 5 | 36 | 34.2 | 37.8 | 70 | 3.4 | 700 | 0.25 | 0.1 | 27 | SOD-123 | Fig_020
MMSZ5259B | Active | - | 500 | 5 | 39 | 37.05 | 40.95 | 80 | 3.2 | 800 | 0.25 | 0.1 | 30 | SOD-123 | Fig_020
MMSZ5260B | Active | - | 500 | 5 | 43 | 40.85 | 45.15 | 93 | 3 | 900 | 0.25 | 0.1 | 33 | SOD-123 | Fig_020
MMSZ5261B | Active | - | 500 | 5 | 47 | 44.65 | 49.35 | 105 | 2.7 | 1000 | 0.25 | 0.1 | 36 | SOD-123 | Fig_020
MMSZ5262B | Active | - | 500 | 5 | 51 | 48.45 | 53.55 | 125 | 2.5 | 1100 | 0.25 | 0.1 | 39 | SOD-123 | Fig_020
MMSZ5221B-AU | Active | Y | 500 | 5 | 2.4 | 2.28 | 2.52 | 30 | 20 | 1200 | 0.25 | 100 | 1 | SOD-123 | Fig_020
MMSZ5222B-AU | Active | Y | 500 | 5 | 2.5 | 2.38 | 2.63 | 30 | 20 | 1250 | 0.25 | 100 | 1 | SOD-123 | Fig_020
MMSZ5223B-AU | Active | Y | 500 | 5 | 2.7 | 2.57 | 2.84 | 30 | 20 | 1300 | 0.25 | 75 | 1 | SOD-123 | Fig_020
MMSZ5224B-AU | Active | Y | 500 | 5 | 2.8 | 2.66 | 2.94 | 30 | 20 | 1400 | 0.25 | 75 | 1 | SOD-123 | Fig_020
MMSZ5225B-AU | Active | Y | 500 | 5 | 3 | 2.85 | 3.15 | 30 | 20 | 1600 | 0.25 | 50 | 1 | SOD-123 | Fig_020
MMSZ5226B-AU | Active | Y | 500 | 5 | 3.3 | 3.14 | 3.47 | 28 | 20 | 1600 | 0.25 | 25 | 1 | SOD-123 | Fig_020
MMSZ5227B-AU | Active | Y | 500 | 5 | 3.6 | 3.42 | 3.78 | 24 | 20 | 1700 | 0.25 | 15 | 1 | SOD-123 | Fig_020
MMSZ5228B-AU | Active | Y | 500 | 5 | 3.9 | 3.71 | 4.1 | 23 | 20 | 1900 | 0.25 | 10 | 1 | SOD-123 | Fig_020
MMSZ5229B-AU | Active | Y | 500 | 5 | 4.3 | 4.09 | 4.52 | 22 | 20 | 2000 | 0.25 | 5 | 1 | SOD-123 | Fig_020
MMSZ5230B-AU | Active | Y | 500 | 5 | 4.7 | 4.47 | 4.94 | 19 | 20 | 1900 | 0.25 | 5 | 2 | SOD-123 | Fig_020
MMSZ5231B-AU | Active | Y | 500 | 5 | 5.1 | 4.85 | 5.36 | 17 | 20 | 1600 | 0.25 | 5 | 2 | SOD-123 | Fig_020
MMSZ5232B-AU | Active | Y | 500 | 5 | 5.6 | 5.32 | 5.88 | 11 | 20 | 1600 | 0.25 | 5 | 3 | SOD-123 | Fig_020
MMSZ5233B-AU | Active | Y | 500 | 5 | 6 | 5.7 | 6.3 | 7 | 20 | 1600 | 0.25 | 5 | 3.5 | SOD-123 | Fig_020
MMSZ5234B-AU | Active | Y | 500 | 5 | 6.2 | 5.89 | 6.51 | 7 | 20 | 1000 | 0.25 | 5 | 4 | SOD-123 | Fig_020
MMSZ5235B-AU | Active | Y | 500 | 5 | 6.8 | 6.46 | 7.14 | 5 | 20 | 750 | 0.25 | 3 | 5 | SOD-123 | Fig_020
MMSZ5236B-AU | Active | Y | 500 | 5 | 7.5 | 7.13 | 7.88 | 6 | 20 | 500 | 0.25 | 3 | 6 | SOD-123 | Fig_020
MMSZ5237B-AU | Active | Y | 500 | 5 | 8.2 | 7.79 | 8.61 | 8 | 20 | 500 | 0.25 | 3 | 6 | SOD-123 | Fig_020
MMSZ5238B-AU | Active | Y | 500 | 5 | 8.7 | 8.27 | 9.14 | 8 | 20 | 600 | 0.25 | 3 | 6.5 | SOD-123 | Fig_020
MMSZ5239B-AU | Active | Y | 500 | 5 | 9.1 | 8.65 | 9.56 | 10 | 20 | 600 | 0.25 | 3 | 6.5 | SOD-123 | Fig_020
MMSZ5240B-AU | Active | Y | 500 | 5 | 10 | 9.5 | 10.5 | 17 | 20 | 600 | 0.25 | 3 | 8 | SOD-123 | Fig_020
MMSZ5241B-AU | Active | Y | 500 | 5 | 11 | 10.45 | 11.55 | 22 | 20 | 600 | 0.25 | 2 | 8.4 | SOD-123 | Fig_020
MMSZ5242B-AU | Active | Y | 500 | 5 | 12 | 11.4 | 12.6 | 30 | 20 | 600 | 0.25 | 1 | 9.1 | SOD-123 | Fig_020
MMSZ5243B-AU | Active | Y | 500 | 5 | 13 | 12.35 | 13.65 | 13 | 9.5 | 600 | 0.25 | 0.5 | 9.9 | SOD-123 | Fig_020
MMSZ5244B-AU | Active | Y | 500 | 5 | 14 | 13.3 | 14.7 | 15 | 9 | 600 | 0.25 | 0.1 | 10.5 | SOD-123 | Fig_020
MMSZ5245B-AU | Active | Y | 500 | 5 | 15 | 14.25 | 15.75 | 16 | 8.5 | 600 | 0.25 | 0.1 | 11 | SOD-123 | Fig_020
MMSZ5246B-AU | Active | Y | 500 | 5 | 16 | 15.2 | 16.8 | 17 | 7.8 | 600 | 0.25 | 0.1 | 12 | SOD-123 | Fig_020
MMSZ5247B-AU | Active | Y | 500 | 5 | 17 | 16.15 | 17.85 | 19 | 7.5 | 600 | 0.25 | 0.1 | 13 | SOD-123 | Fig_020
MMSZ5248B-AU | Active | Y | 500 | 5 | 18 | 17.1 | 18.9 | 21 | 7 | 600 | 0.25 | 0.1 | 14 | SOD-123 | Fig_020
MMSZ5249B-AU | Active | Y | 500 | 5 | 19 | 18.05 | 19.95 | 23 | 6.6 | 600 | 0.25 | 0.1 | 14 | SOD-123 | Fig_020
MMSZ5250B-AU | Active | Y | 500 | 5 | 20 | 19 | 21 | 25 | 6.2 | 600 | 0.25 | 0.1 | 15 | SOD-123 | Fig_020
MMSZ5251B-AU | Active | Y | 500 | 5 | 22 | 20.9 | 23.1 | 29 | 5.6 | 600 | 0.25 | 0.1 | 17 | SOD-123 | Fig_020
MMSZ5252B-AU | Active | Y | 500 | 5 | 24 | 22.8 | 25.2 | 33 | 5.2 | 600 | 0.25 | 0.1 | 18 | SOD-123 | Fig_020
MMSZ5253B-AU | Active | Y | 500 | 5 | 25 | 23.75 | 26.25 | 35 | 5 | 600 | 0.25 | 0.1 | 19 | SOD-123 | Fig_020
MMSZ5254B-AU | Active | Y | 500 | 5 | 27 | 25.65 | 28.35 | 41 | 5 | 600 | 0.25 | 0.1 | 21 | SOD-123 | Fig_020
MMSZ5255B-AU | Active | Y | 500 | 5 | 28 | 26.6 | 29.4 | 44 | 4.5 | 600 | 0.25 | 0.1 | 21 | SOD-123 | Fig_020
MMSZ5256B-AU | Active | Y | 500 | 5 | 30 | 28.5 | 31.5 | 49 | 4.2 | 600 | 0.25 | 0.1 | 23 | SOD-123 | Fig_020
MMSZ5257B-AU | Active | Y | 500 | 5 | 33 | 31.35 | 34.65 | 58 | 3.8 | 700 | 0.25 | 0.1 | 25 | SOD-123 | Fig_020
MMSZ5258B-AU | Active | Y | 500 | 5 | 36 | 34.2 | 37.8 | 70 | 3.4 | 700 | 0.25 | 0.1 | 27 | SOD-123 | Fig_020
MMSZ5259B-AU | Active | Y | 500 | 5 | 39 | 37.05 | 40.95 | 80 | 3.2 | 800 | 0.25 | 0.1 | 30 | SOD-123 | Fig_020
MMSZ5260B-AU | Active | Y | 500 | 5 | 43 | 40.85 | 45.15 | 93 | 3 | 900 | 0.25 | 0.1 | 33 | SOD-123 | Fig_020
MMSZ5261B-AU | Active | Y | 500 | 5 | 47 | 44.65 | 49.35 | 105 | 2.7 | 1000 | 0.25 | 0.1 | 36 | SOD-123 | Fig_020
MMSZ5262B-AU | Active | Y | 500 | 5 | 51 | 48.45 | 53.55 | 125 | 2.5 | 1100 | 0.25 | 0.1 | 39 | SOD-123 | Fig_020
BZM55-C2V4 | NSND | - | 500 | 5 | 2.4 | 2.28 | 2.56 | 85 | 5 | 600 | 1 | 50 | 1 | MICRO-MELF | Fig_020
BZM55-C2V7 | NSND | - | 500 | 5 | 2.7 | 2.5 | 2.9 | 85 | 5 | 600 | 1 | 10 | 1 | MICRO-MELF | Fig_020
BZM55-C3V0 | NSND | - | 500 | 5 | 3 | 2.8 | 3.2 | 85 | 5 | 600 | 1 | 4 | 1 | MICRO-MELF | Fig_020
BZM55-C3V3 | NSND | - | 500 | 5 | 3.3 | 3.1 | 3.5 | 85 | 5 | 600 | 1 | 2 | 1 | MICRO-MELF | Fig_020
BZM55-C3V6 | NSND | - | 500 | 5 | 3.6 | 3.4 | 3.8 | 85 | 5 | 600 | 1 | 2 | 1 | MICRO-MELF | Fig_020
BZM55-C3V9 | NSND | - | 500 | 5 | 3.9 | 3.7 | 4.1 | 85 | 5 | 600 | 1 | 2 | 1 | MICRO-MELF | Fig_020
BZM55-C4V3 | NSND | - | 500 | 5 | 4.3 | 4 | 4.6 | 75 | 5 | 600 | 1 | 1 | 1 | MICRO-MELF | Fig_020
BZM55-C4V7 | NSND | - | 500 | 5 | 4.7 | 4.4 | 5 | 60 | 5 | 600 | 1 | 0.5 | 1 | MICRO-MELF | Fig_020
BZM55-C5V1 | NSND | - | 500 | 5 | 5.1 | 4.8 | 5.4 | 35 | 5 | 550 | 1 | 0.1 | 1 | MICRO-MELF | Fig_020
BZM55-C5V6 | NSND | - | 500 | 5 | 5.6 | 5.2 | 6 | 25 | 5 | 450 | 1 | 0.1 | 1 | MICRO-MELF | Fig_020
BZM55-C6V2 | NSND | - | 500 | 5 | 6.2 | 5.8 | 6.6 | 10 | 5 | 200 | 1 | 0.1 | 2 | MICRO-MELF | Fig_020
BZM55-C6V8 | NSND | - | 500 | 5 | 6.8 | 6.4 | 7.2 | 8 | 5 | 150 | 1 | 0.1 | 3 | MICRO-MELF | Fig_020
BZM55-C7V5 | NSND | - | 500 | 5 | 7.5 | 7 | 7.9 | 7 | 5 | 50 | 1 | 0.1 | 5 | MICRO-MELF | Fig_020
BZM55-C8V2 | NSND | - | 500 | 5 | 8.2 | 7.7 | 8.7 | 7 | 5 | 50 | 1 | 0.1 | 6 | MICRO-MELF | Fig_020
BZM55-C9V1 | NSND | - | 500 | 5 | 9.1 | 8.5 | 9.6 | 10 | 5 | 50 | 1 | 0.1 | 7 | MICRO-MELF | Fig_020
BZM55-C10 | NSND | - | 500 | 5 | 10 | 9.4 | 10.6 | 15 | 5 | 70 | 1 | 0.1 | 7.5 | MICRO-MELF | Fig_020
BZM55-C11 | NSND | - | 500 | 5 | 11 | 10.4 | 11.6 | 20 | 5 | 70 | 1 | 0.1 | 8.5 | MICRO-MELF | Fig_020
BZM55-C12 | NSND | - | 500 | 5 | 12 | 11.4 | 12.7 | 20 | 5 | 90 | 1 | 0.1 | 9 | MICRO-MELF | Fig_020
BZM55-C13 | NSND | - | 500 | 5 | 13 | 12.4 | 14.1 | 26 | 5 | 110 | 1 | 0.1 | 10 | MICRO-MELF | Fig_020
BZM55-C15 | NSND | - | 500 | 5 | 15 | 13.8 | 15.6 | 30 | 5 | 110 | 1 | 0.1 | 11 | MICRO-MELF | Fig_020
BZM55-C16 | NSND | - | 500 | 5 | 16 | 15.3 | 17.1 | 40 | 5 | 170 | 1 | 0.1 | 12 | MICRO-MELF | Fig_020
BZM55-C18 | NSND | - | 500 | 5 | 18 | 16.8 | 19.1 | 50 | 5 | 170 | 1 | 0.1 | 14 | MICRO-MELF | Fig_020
BZM55-C20 | NSND | - | 500 | 5 | 20 | 18.8 | 21.2 | 55 | 5 | 220 | 1 | 0.1 | 15 | MICRO-MELF | Fig_020
BZM55-C22 | NSND | - | 500 | 5 | 22 | 20.8 | 23.3 | 55 | 5 | 220 | 1 | 0.1 | 17 | MICRO-MELF | Fig_020
BZM55-C24 | NSND | - | 500 | 5 | 24 | 22.8 | 25.6 | 80 | 5 | 220 | 1 | 0.1 | 18 | MICRO-MELF | Fig_020
BZM55-C27 | NSND | - | 500 | 5 | 27 | 25.1 | 28.9 | 80 | 5 | 220 | 1 | 0.1 | 20 | MICRO-MELF | Fig_020
BZM55-C30 | NSND | - | 500 | 5 | 30 | 28 | 32 | 80 | 5 | 220 | 1 | 0.1 | 22 | MICRO-MELF | Fig_020
BZM55-C33 | NSND | - | 500 | 5 | 33 | 31 | 35 | 80 | 5 | 220 | 1 | 0.1 | 24 | MICRO-MELF | Fig_020
BZM55-C36 | NSND | - | 500 | 5 | 36 | 34 | 38 | 80 | 5 | 220 | 1 | 0.1 | 27 | MICRO-MELF | Fig_020
BZM55-C39 | NSND | - | 500 | 5 | 39 | 37 | 41 | 90 | 2.5 | 500 | 1 | 0.1 | 30 | MICRO-MELF | Fig_020
BZM55-C43 | NSND | - | 500 | 5 | 43 | 40 | 46 | 90 | 2.5 | 600 | 1 | 0.1 | 33 | MICRO-MELF | Fig_020
BZM55-C47 | NSND | - | 500 | 5 | 47 | 44 | 50 | 110 | 2.5 | 700 | 1 | 0.1 | 36 | MICRO-MELF | Fig_020
BZM55-C51 | NSND | - | 500 | 5 | 51 | 48 | 54 | 125 | 2.5 | 700 | 0.5 | 0.1 | 39 | MICRO-MELF | Fig_020
BZM55-C56 | NSND | - | 500 | 5 | 56 | 52 | 60 | 135 | 2.5 | 1000 | 0.5 | 0.1 | 43 | MICRO-MELF | Fig_020
BZM55-C62 | NSND | - | 500 | 5 | 62 | 58 | 66 | 150 | 2.5 | 1000 | 0.5 | 0.1 | 47 | MICRO-MELF | Fig_020
BZM55-C68 | NSND | - | 500 | 5 | 68 | 64 | 72 | 200 | 2.5 | 1000 | 0.5 | 0.1 | 51 | MICRO-MELF | Fig_020
BZM55-C75 | NSND | - | 500 | 5 | 75 | 70 | 79 | 250 | 2.5 | 1500 | 0.5 | 0.1 | 56 | MICRO-MELF | Fig_020
BZM5221B | NSND | - | 500 | 5 | 2.4 | 2.28 | 2.52 | 30 | 20 | 1200 | 0.25 | 100 | 1 | MICRO-MELF | Fig_020
BZM5222B | NSND | - | 500 | 5 | 2.5 | 2.38 | 2.63 | 30 | 20 | 1250 | 0.25 | 100 | 1 | MICRO-MELF | Fig_020
BZM5223B | NSND | - | 500 | 5 | 2.7 | 2.57 | 2.84 | 30 | 20 | 1300 | 0.25 | 75 | 1 | MICRO-MELF | Fig_020
BZM5224B | NSND | - | 500 | 5 | 2.8 | 2.66 | 2.94 | 30 | 20 | 1400 | 0.25 | 75 | 1 | MICRO-MELF | Fig_020
BZM5225B | NSND | - | 500 | 5 | 3 | 2.85 | 3.15 | 29 | 20 | 1600 | 0.25 | 50 | 1 | MICRO-MELF | Fig_020
BZM5226B | NSND | - | 500 | 5 | 3.3 | 3.14 | 3.47 | 28 | 20 | 1600 | 0.25 | 25 | 1 | MICRO-MELF | Fig_020
BZM5227B | NSND | - | 500 | 5 | 3.6 | 3.42 | 3.78 | 24 | 20 | 1700 | 0.25 | 15 | 1 | MICRO-MELF | Fig_020
BZM5228B | NSND | - | 500 | 5 | 3.9 | 3.71 | 4.1 | 23 | 20 | 1900 | 0.25 | 10 | 1 | MICRO-MELF | Fig_020
BZM5229B | NSND | - | 500 | 5 | 4.3 | 4.09 | 4.52 | 22 | 20 | 2000 | 0.25 | 5 | 1 | MICRO-MELF | Fig_020
BZM5230B | NSND | - | 500 | 5 | 4.7 | 4.47 | 4.94 | 19 | 20 | 1900 | 0.25 | 5 | 2 | MICRO-MELF | Fig_020
BZM5231B | NSND | - | 500 | 5 | 5.1 | 4.85 | 5.36 | 17 | 20 | 1600 | 0.25 | 5 | 2 | MICRO-MELF | Fig_020
BZM5232B | NSND | - | 500 | 5 | 5.6 | 5.32 | 5.88 | 11 | 20 | 1600 | 0.25 | 5 | 3 | MICRO-MELF | Fig_020
BZM5233B | NSND | - | 500 | 5 | 6 | 5.7 | 6.3 | 7 | 20 | 1600 | 0.25 | 5 | 3.5 | MICRO-MELF | Fig_020
BZM5234B | NSND | - | 500 | 5 | 6.2 | 5.89 | 6.51 | 7 | 20 | 1000 | 0.25 | 5 | 4 | MICRO-MELF | Fig_020
BZM5235B | NSND | - | 500 | 5 | 6.8 | 6.46 | 7.14 | 5 | 20 | 750 | 0.25 | 3 | 5 | MICRO-MELF | Fig_020
BZM5236B | NSND | - | 500 | 5 | 7.5 | 7.13 | 7.88 | 6 | 20 | 500 | 0.25 | 3 | 6 | MICRO-MELF | Fig_020
BZM5237B | NSND | - | 500 | 5 | 8.2 | 7.79 | 8.61 | 8 | 20 | 500 | 0.25 | 3 | 6.5 | MICRO-MELF | Fig_020
BZM5238B | NSND | - | 500 | 5 | 8.7 | 8.27 | 9.14 | 8 | 20 | 600 | 0.25 | 3 | 6.5 | MICRO-MELF | Fig_020
BZM5239B | NSND | - | 500 | 5 | 9.1 | 8.65 | 9.56 | 10 | 20 | 600 | 0.25 | 3 | 7 | MICRO-MELF | Fig_020
BZM5240B | NSND | - | 500 | 5 | 10 | 9.5 | 10.5 | 17 | 20 | 600 | 0.25 | 3 | 8 | MICRO-MELF | Fig_020
BZM5241B | NSND | - | 500 | 5 | 11 | 10.45 | 11.55 | 22 | 20 | 600 | 0.25 | 2 | 8.4 | MICRO-MELF | Fig_020
BZM5242B | NSND | - | 500 | 5 | 12 | 11.4 | 12.6 | 30 | 20 | 600 | 0.25 | 1 | 9.1 | MICRO-MELF | Fig_020
BZM5243B | NSND | - | 500 | 5 | 13 | 12.35 | 13.65 | 13 | 9.5 | 600 | 0.25 | 0.5 | 9.9 | MICRO-MELF | Fig_020
BZM5244B | NSND | - | 500 | 5 | 14 | 13.3 | 14.7 | 15 | 9 | 600 | 0.25 | 0.1 | 10 | MICRO-MELF | Fig_020
BZM5245B | NSND | - | 500 | 5 | 15 | 14.25 | 15.75 | 16 | 8.5 | 600 | 0.25 | 0.1 | 11 | MICRO-MELF | Fig_020
BZM5246B | NSND | - | 500 | 5 | 16 | 15.2 | 16.8 | 17 | 7.8 | 600 | 0.25 | 0.1 | 12 | MICRO-MELF | Fig_020
BZM5247B | NSND | - | 500 | 5 | 17 | 16.15 | 17.85 | 19 | 7.4 | 600 | 0.25 | 0.1 | 13 | MICRO-MELF | Fig_020
BZM5248B | NSND | - | 500 | 5 | 18 | 17.1 | 18.9 | 21 | 7 | 600 | 0.25 | 0.1 | 14 | MICRO-MELF | Fig_020
BZM5249B | NSND | - | 500 | 5 | 19 | 18.05 | 19.95 | 23 | 6.6 | 600 | 0.25 | 0.1 | 14 | MICRO-MELF | Fig_020
BZM5250B | NSND | - | 500 | 5 | 20 | 19 | 21 | 25 | 6.2 | 600 | 0.25 | 0.1 | 15 | MICRO-MELF | Fig_020
BZM5251B | NSND | - | 500 | 5 | 22 | 20.9 | 23.1 | 29 | 5.6 | 600 | 0.25 | 0.1 | 17 | MICRO-MELF | Fig_020
BZM5252B | NSND | - | 500 | 5 | 24 | 22.8 | 25.2 | 33 | 5.2 | 600 | 0.25 | 0.1 | 18 | MICRO-MELF | Fig_020
BZM5253B | NSND | - | 500 | 5 | 25 | 23.75 | 26.25 | 35 | 5 | 600 | 0.25 | 0.1 | 19 | MICRO-MELF | Fig_020
BZM5254B | NSND | - | 500 | 5 | 27 | 25.65 | 28.35 | 41 | 4.6 | 600 | 0.25 | 0.1 | 21 | MICRO-MELF | Fig_020
BZM5255B | NSND | - | 500 | 5 | 28 | 26.6 | 29.4 | 44 | 4.5 | 600 | 0.25 | 0.1 | 21 | MICRO-MELF | Fig_020
BZM5256B | NSND | - | 500 | 5 | 30 | 28.5 | 31.5 | 49 | 4.2 | 600 | 0.25 | 0.1 | 23 | MICRO-MELF | Fig_020
BZM5257B | NSND | - | 500 | 5 | 33 | 31.35 | 34.65 | 58 | 3.8 | 700 | 0.25 | 0.1 | 25 | MICRO-MELF | Fig_020
BZM5258B | NSND | - | 500 | 5 | 36 | 34.2 | 37.8 | 70 | 3.4 | 700 | 0.25 | 0.1 | 27 | MICRO-MELF | Fig_020
BZM5259B | NSND | - | 500 | 5 | 39 | 37.05 | 40.95 | 80 | 3.2 | 800 | 0.25 | 0.1 | 30 | MICRO-MELF | Fig_020
BZM5260B | NSND | - | 500 | 5 | 43 | 40.85 | 45.15 | 93 | 3 | 900 | 0.25 | 0.1 | 33 | MICRO-MELF | Fig_020
BZM5261B | NSND | - | 500 | 5 | 47 | 44.65 | 49.35 | 150 | 2.7 | 1000 | 0.25 | 0.1 | 36 | MICRO-MELF | Fig_020
BZM5262B | NSND | - | 500 | 5 | 51 | 48.45 | 53.55 | 125 | 2.5 | 1100 | 0.25 | 0.1 | 39 | MICRO-MELF | Fig_020
BZM5263B | NSND | - | 500 | 5 | 56 | 53.2 | 58.8 | 150 | 2.2 | 1300 | 0.25 | 0.1 | 43 | MICRO-MELF | Fig_020
BZM5264B | NSND | - | 500 | 5 | 60 | 57 | 63 | 170 | 2.1 | 1400 | 0.25 | 0.1 | 46 | MICRO-MELF | Fig_020
BZM5265B | NSND | - | 500 | 5 | 62 | 58.9 | 65.1 | 185 | 2 | 1400 | 0.25 | 0.1 | 47 | MICRO-MELF | Fig_020
BZM5266B | NSND | - | 500 | 5 | 68 | 64.6 | 71.4 | 230 | 1.8 | 1600 | 0.25 | 0.1 | 52 | MICRO-MELF | Fig_020
GMZ2.0A | NSND | - | 500 | - | 2 | 1.88 | 2.1 | 140 | 20 | 2000 | 1 | 120 | 0.5 | MICRO-MELF | Fig_020
GMZ2.0B | NSND | - | 500 | - | 2 | 2.02 | 2.2 | 140 | 20 | 2000 | 1 | 120 | 0.5 | MICRO-MELF | Fig_020
GMZ2.2A | NSND | - | 500 | - | 2.2 | 2.12 | 2.3 | 120 | 20 | 2000 | 1 | 120 | 0.7 | MICRO-MELF | Fig_020
GMZ2.2B | NSND | - | 500 | - | 2.2 | 2.22 | 2.41 | 120 | 20 | 2000 | 1 | 120 | 0.7 | MICRO-MELF | Fig_020
GMZ2.4A | NSND | - | 500 | - | 2.4 | 2.33 | 2.52 | 100 | 20 | 2000 | 1 | 120 | 1 | MICRO-MELF | Fig_020
GMZ2.4B | NSND | - | 500 | - | 2.4 | 2.43 | 2.63 | 100 | 20 | 2000 | 1 | 120 | 1 | MICRO-MELF | Fig_020
GMZ2.7A | NSND | - | 500 | - | 2.7 | 2.54 | 2.75 | 100 | 20 | 1000 | 1 | 120 | 1 | MICRO-MELF | Fig_020
GMZ2.7B | NSND | - | 500 | - | 2.7 | 2.69 | 2.91 | 100 | 20 | 1000 | 1 | 120 | 1 | MICRO-MELF | Fig_020
GMZ3.0A | NSND | - | 500 | - | 3 | 2.85 | 3.07 | 80 | 20 | 1000 | 1 | 50 | 1 | MICRO-MELF | Fig_020
GMZ3.0B | NSND | - | 500 | - | 3 | 3.01 | 3.22 | 80 | 20 | 1000 | 1 | 50 | 1 | MICRO-MELF | Fig_020
GMZ3.3A | NSND | - | 500 | - | 3.3 | 3.16 | 3.38 | 70 | 20 | 1000 | 1 | 20 | 1 | MICRO-MELF | Fig_020
GMZ3.3B | NSND | - | 500 | - | 3.3 | 3.32 | 3.53 | 70 | 20 | 1000 | 1 | 20 | 1 | MICRO-MELF | Fig_020
GMZ3.6A | NSND | - | 500 | - | 3.6 | 3.46 | 3.69 | 60 | 20 | 1000 | 1 | 10 | 1 | MICRO-MELF | Fig_020
GMZ3.6B | NSND | - | 500 | - | 3.6 | 3.6 | 3.84 | 60 | 20 | 1000 | 1 | 10 | 1 | MICRO-MELF | Fig_020
GMZ3.9A | NSND | - | 500 | - | 3.9 | 3.74 | 4.01 | 50 | 20 | 1000 | 1 | 5 | 1 | MICRO-MELF | Fig_020
GMZ3.9B | NSND | - | 500 | - | 3.9 | 3.89 | 4.16 | 50 | 20 | 1000 | 1 | 5 | 1 | MICRO-MELF | Fig_020
GMZ4.3A | NSND | - | 500 | - | 4.3 | 4.04 | 4.29 | 40 | 20 | 1000 | 1 | 5 | 1 | MICRO-MELF | Fig_020
GMZ4.3B | NSND | - | 500 | - | 4.3 | 4.17 | 4.43 | 40 | 20 | 1000 | 1 | 5 | 1 | MICRO-MELF | Fig_020
GMZ4.3C | NSND | - | 500 | - | 4.3 | 4.3 | 4.57 | 40 | 20 | 1000 | 1 | 5 | 1 | MICRO-MELF | Fig_020
GMZ4.7A | NSND | - | 500 | - | 4.7 | 4.44 | 4.68 | 25 | 20 | 900 | 1 | 5 | 1 | MICRO-MELF | Fig_020
GMZ4.7B | NSND | - | 500 | - | 4.7 | 4.55 | 4.8 | 25 | 20 | 900 | 1 | 5 | 1 | MICRO-MELF | Fig_020
GMZ4.7C | NSND | - | 500 | - | 4.7 | 4.68 | 4.93 | 25 | 20 | 900 | 1 | 5 | 1 | MICRO-MELF | Fig_020
GMZ5.1A | NSND | - | 500 | - | 5.1 | 4.81 | 5.07 | 20 | 20 | 800 | 1 | 5 | 1.5 | MICRO-MELF | Fig_020
GMZ5.1B | NSND | - | 500 | - | 5.1 | 4.94 | 5.2 | 20 | 20 | 800 | 1 | 5 | 1.5 | MICRO-MELF | Fig_020
GMZ5.1C | NSND | - | 500 | - | 5.1 | 5.09 | 5.37 | 20 | 20 | 800 | 1 | 5 | 1.5 | MICRO-MELF | Fig_020
GMZ5.6A | NSND | - | 500 | - | 5.6 | 5.28 | 5.55 | 13 | 20 | 500 | 1 | 5 | 2.5 | MICRO-MELF | Fig_020
GMZ5.6B | NSND | - | 500 | - | 5.6 | 5.45 | 5.73 | 13 | 20 | 500 | 1 | 5 | 2.5 | MICRO-MELF | Fig_020
GMZ5.6C | NSND | - | 500 | - | 5.6 | 5.61 | 5.91 | 13 | 20 | 500 | 1 | 5 | 2.5 | MICRO-MELF | Fig_020
GMZ6.2A | NSND | - | 500 | - | 6.2 | 5.78 | 6.09 | 10 | 20 | 300 | 1 | 5 | 3 | MICRO-MELF | Fig_020
GMZ6.2B | NSND | - | 500 | - | 6.2 | 5.96 | 6.27 | 10 | 20 | 300 | 1 | 5 | 3 | MICRO-MELF | Fig_020
GMZ6.2C | NSND | - | 500 | - | 6.2 | 6.12 | 6.44 | 10 | 20 | 300 | 1 | 5 | 3 | MICRO-MELF | Fig_020
GMZ6.8A | NSND | - | 500 | - | 6.8 | 6.29 | 6.63 | 8 | 20 | 150 | 0.5 | 2 | 3.5 | MICRO-MELF | Fig_020
GMZ6.8B | NSND | - | 500 | - | 6.8 | 6.49 | 6.83 | 8 | 20 | 150 | 0.5 | 2 | 3.5 | MICRO-MELF | Fig_020
GMZ6.8C | NSND | - | 500 | - | 6.8 | 6.66 | 7.01 | 8 | 20 | 150 | 0.5 | 2 | 3.5 | MICRO-MELF | Fig_020
GMZ7.5A | NSND | - | 500 | - | 7.5 | 6.85 | 7.22 | 8 | 20 | 120 | 0.5 | 0.5 | 4 | MICRO-MELF | Fig_020
GMZ7.5B | NSND | - | 500 | - | 7.5 | 7.07 | 7.45 | 8 | 20 | 120 | 0.5 | 0.5 | 4 | MICRO-MELF | Fig_020
GMZ7.5C | NSND | - | 500 | - | 7.5 | 7.29 | 7.67 | 8 | 20 | 120 | 0.5 | 0.5 | 4 | MICRO-MELF | Fig_020
GMZ8.2A | NSND | - | 500 | - | 8.2 | 7.53 | 7.92 | 8 | 20 | 120 | 0.5 | 0.5 | 5 | MICRO-MELF | Fig_020
GMZ8.2B | NSND | - | 500 | - | 8.2 | 7.78 | 8.19 | 8 | 20 | 120 | 0.5 | 0.5 | 5 | MICRO-MELF | Fig_020
GMZ8.2C | NSND | - | 500 | - | 8.2 | 8.03 | 8.45 | 8 | 20 | 120 | 0.5 | 0.5 | 5 | MICRO-MELF | Fig_020
GMZ9.1A | NSND | - | 500 | - | 9.1 | 8.29 | 8.73 | 8 | 20 | 120 | 0.5 | 0.5 | 6 | MICRO-MELF | Fig_020
GMZ9.1B | NSND | - | 500 | - | 9.1 | 8.57 | 9.01 | 8 | 20 | 120 | 0.5 | 0.5 | 6 | MICRO-MELF | Fig_020
GMZ9.1C | NSND | - | 500 | - | 9.1 | 8.83 | 9.3 | 8 | 20 | 120 | 0.5 | 0.5 | 6 | MICRO-MELF | Fig_020
GMZ10A | NSND | - | 500 | - | 10 | 9.12 | 9.59 | 8 | 20 | 120 | 0.5 | 0.2 | 7 | MICRO-MELF | Fig_020
GMZ10B | NSND | - | 500 | - | 10 | 9.41 | 9.9 | 8 | 20 | 120 | 0.5 | 0.2 | 7 | MICRO-MELF | Fig_020
GMZ10C | NSND | - | 500 | - | 10 | 9.7 | 10.2 | 8 | 20 | 120 | 0.5 | 0.2 | 7 | MICRO-MELF | Fig_020
GMZ10D | NSND | - | 500 | - | 10 | 9.94 | 10.44 | 8 | 20 | 120 | 0.5 | 0.2 | 7 | MICRO-MELF | Fig_020
GMZ11A | NSND | - | 500 | - | 11 | 10.18 | 10.71 | 10 | 10 | 120 | 0.5 | 0.2 | 8 | MICRO-MELF | Fig_020
GMZ11B | NSND | - | 500 | - | 11 | 10.5 | 11.05 | 10 | 10 | 120 | 0.5 | 0.2 | 8 | MICRO-MELF | Fig_020
GMZ11C | NSND | - | 500 | - | 11 | 10.82 | 11.38 | 10 | 10 | 120 | 0.5 | 0.2 | 8 | MICRO-MELF | Fig_020
GMZ12A | NSND | - | 500 | - | 12 | 11.13 | 11.71 | 12 | 10 | 110 | 0.5 | 0.2 | 9 | MICRO-MELF | Fig_020
GMZ12B | NSND | - | 500 | - | 12 | 11.44 | 12.03 | 12 | 10 | 110 | 0.5 | 0.2 | 9 | MICRO-MELF | Fig_020
GMZ12C | NSND | - | 500 | - | 12 | 11.74 | 12.35 | 12 | 10 | 110 | 0.5 | 0.2 | 9 | MICRO-MELF | Fig_020
GMZ13A | NSND | - | 500 | - | 13 | 12.11 | 12.75 | 14 | 10 | 110 | 0.5 | 0.2 | 10 | MICRO-MELF | Fig_020
GMZ13B | NSND | - | 500 | - | 13 | 12.55 | 13.21 | 14 | 10 | 110 | 0.5 | 0.2 | 10 | MICRO-MELF | Fig_020
GMZ13C | NSND | - | 500 | - | 13 | 12.99 | 13.66 | 14 | 10 | 110 | 0.5 | 0.2 | 10 | MICRO-MELF | Fig_020
GMZ15A | NSND | - | 500 | - | 15 | 13.44 | 14.13 | 16 | 10 | 110 | 0.5 | 0.2 | 11 | MICRO-MELF | Fig_020
GMZ15B | NSND | - | 500 | - | 15 | 13.89 | 14.62 | 16 | 10 | 110 | 0.5 | 0.2 | 11 | MICRO-MELF | Fig_020
GMZ15C | NSND | - | 500 | - | 15 | 14.35 | 15.09 | 16 | 10 | 110 | 0.5 | 0.2 | 11 | MICRO-MELF | Fig_020
GMZ16A | NSND | - | 500 | - | 16 | 14.8 | 15.57 | 18 | 10 | 150 | 0.5 | 0.2 | 12 | MICRO-MELF | Fig_020
GMZ16B | NSND | - | 500 | - | 16 | 15.25 | 16.04 | 18 | 10 | 150 | 0.5 | 0.2 | 12 | MICRO-MELF | Fig_020
GMZ16C | NSND | - | 500 | - | 16 | 15.69 | 16.51 | 18 | 10 | 150 | 0.5 | 0.2 | 12 | MICRO-MELF | Fig_020
GMZ18A | NSND | - | 500 | - | 18 | 16.22 | 17.06 | 23 | 10 | 150 | 0.5 | 0.2 | 13 | MICRO-MELF | Fig_020
GMZ18B | NSND | - | 500 | - | 18 | 16.82 | 17.7 | 23 | 10 | 150 | 0.5 | 0.2 | 13 | MICRO-MELF | Fig_020
GMZ18C | NSND | - | 500 | - | 18 | 17.42 | 18.33 | 23 | 10 | 150 | 0.5 | 0.2 | 13 | MICRO-MELF | Fig_020
GMZ20A | NSND | - | 500 | - | 20 | 18.02 | 18.96 | 28 | 10 | 200 | 0.5 | 0.2 | 15 | MICRO-MELF | Fig_020
GMZ20B | NSND | - | 500 | - | 20 | 18.63 | 19.59 | 28 | 10 | 200 | 0.5 | 0.2 | 15 | MICRO-MELF | Fig_020
GMZ20C | NSND | - | 500 | - | 20 | 19.23 | 20.22 | 28 | 10 | 200 | 0.5 | 0.2 | 15 | MICRO-MELF | Fig_020
GMZ20D | NSND | - | 500 | - | 20 | 19.72 | 20.72 | 28 | 10 | 200 | 0.5 | 0.2 | 15 | MICRO-MELF | Fig_020
GMZ22A | NSND | - | 500 | - | 22 | 20.15 | 21.2 | 30 | 5 | 200 | 0.5 | 0.2 | 17 | MICRO-MELF | Fig_020
GMZ22B | NSND | - | 500 | - | 22 | 20.64 | 21.71 | 30 | 5 | 200 | 0.5 | 0.2 | 17 | MICRO-MELF | Fig_020
GMZ22C | NSND | - | 500 | - | 22 | 21.08 | 22.17 | 30 | 5 | 200 | 0.5 | 0.2 | 17 | MICRO-MELF | Fig_020
GMZ22D | NSND | - | 500 | - | 22 | 21.52 | 22.63 | 30 | 5 | 200 | 0.5 | 0.2 | 17 | MICRO-MELF | Fig_020
GMZ24A | NSND | - | 500 | - | 24 | 22.05 | 23.18 | 35 | 5 | 200 | 0.5 | 0.2 | 19 | MICRO-MELF | Fig_020
GMZ24B | NSND | - | 500 | - | 24 | 22.61 | 23.77 | 35 | 5 | 200 | 0.5 | 0.2 | 19 | MICRO-MELF | Fig_020
GMZ24C | NSND | - | 500 | - | 24 | 23.12 | 24.31 | 35 | 5 | 200 | 0.5 | 0.2 | 19 | MICRO-MELF | Fig_020
GMZ24D | NSND | - | 500 | - | 24 | 23.63 | 24.85 | 35 | 5 | 200 | 0.5 | 0.2 | 19 | MICRO-MELF | Fig_020
GMZ27A | NSND | - | 500 | - | 27 | 24.26 | 25.52 | 45 | 5 | 250 | 0.5 | 0.2 | 21 | MICRO-MELF | Fig_020
GMZ27B | NSND | - | 500 | - | 27 | 24.97 | 26.26 | 45 | 5 | 250 | 0.5 | 0.2 | 21 | MICRO-MELF | Fig_020
GMZ27C | NSND | - | 500 | - | 27 | 25.63 | 26.95 | 45 | 5 | 250 | 0.5 | 0.2 | 21 | MICRO-MELF | Fig_020
GMZ27D | NSND | - | 500 | - | 27 | 26.29 | 27.64 | 45 | 5 | 250 | 0.5 | 0.2 | 21 | MICRO-MELF | Fig_020
GMZ30A | NSND | - | 500 | - | 30 | 26.99 | 28.39 | 55 | 5 | 250 | 0.5 | 0.2 | 23 | MICRO-MELF | Fig_020
GMZ30B | NSND | - | 500 | - | 30 | 27.7 | 29.13 | 55 | 5 | 250 | 0.5 | 0.2 | 23 | MICRO-MELF | Fig_020
GMZ30C | NSND | - | 500 | - | 30 | 28.36 | 29.82 | 55 | 5 | 250 | 0.5 | 0.2 | 23 | MICRO-MELF | Fig_020
GMZ30D | NSND | - | 500 | - | 30 | 29.02 | 30.51 | 55 | 5 | 250 | 0.5 | 0.2 | 23 | MICRO-MELF | Fig_020
GMZ33A | NSND | - | 500 | - | 33 | 29.68 | 31.22 | 65 | 5 | 250 | 0.5 | 0.2 | 25 | MICRO-MELF | Fig_020
GMZ33B | NSND | - | 500 | - | 33 | 30.32 | 31.88 | 65 | 5 | 250 | 0.5 | 0.2 | 25 | MICRO-MELF | Fig_020
GMZ33C | NSND | - | 500 | - | 33 | 30.9 | 32.5 | 65 | 5 | 250 | 0.5 | 0.2 | 25 | MICRO-MELF | Fig_020
GMZ33D | NSND | - | 500 | - | 33 | 31.49 | 33.11 | 65 | 5 | 250 | 0.5 | 0.2 | 25 | MICRO-MELF | Fig_020
GMZ36A | NSND | - | 500 | - | 36 | 32.14 | 33.79 | 75 | 5 | 250 | 0.5 | 0.2 | 27 | MICRO-MELF | Fig_020
GMZ36B | NSND | - | 500 | - | 36 | 32.79 | 34.49 | 75 | 5 | 250 | 0.5 | 0.2 | 27 | MICRO-MELF | Fig_020
GMZ36C | NSND | - | 500 | - | 36 | 33.4 | 35.13 | 75 | 5 | 250 | 0.5 | 0.2 | 27 | MICRO-MELF | Fig_020
GMZ36D | NSND | - | 500 | - | 36 | 34.01 | 35.77 | 75 | 5 | 250 | 0.5 | 0.2 | 27 | MICRO-MELF | Fig_020
GMZ39A | NSND | - | 500 | - | 39 | 34.68 | 36.47 | 85 | 5 | 250 | 0.5 | 0.2 | 30 | MICRO-MELF | Fig_020
GMZ39B | NSND | - | 500 | - | 39 | 35.36 | 37.19 | 85 | 5 | 250 | 0.5 | 0.2 | 30 | MICRO-MELF | Fig_020
GMZ39C | NSND | - | 500 | - | 39 | 36 | 37.85 | 85 | 5 | 250 | 0.5 | 0.2 | 30 | MICRO-MELF | Fig_020
GMZ39D | NSND | - | 500 | - | 39 | 36.63 | 38.52 | 85 | 5 | 250 | 0.5 | 0.2 | 30 | MICRO-MELF | Fig_020
GMZ43 | NSND | - | 500 | - | 43 | 40 | 45 | 90 | 5 | - | - | 0.2 | 33 | MICRO-MELF | Fig_020
GMZ47 | NSND | - | 500 | - | 47 | 44 | 49 | 90 | 5 | - | - | 0.2 | 36 | MICRO-MELF | Fig_020
GMZ51 | NSND | - | 500 | - | 51 | 48 | 54 | 110 | 5 | - | - | 0.2 | 39 | MICRO-MELF | Fig_020
GMZ56 | NSND | - | 500 | - | 56 | 53 | 60 | 110 | 5 | - | - | 0.2 | 43 | MICRO-MELF | Fig_020
GMZJ2.0A | NSND | - | 500 | - | 2 | 1.88 | 2.1 | 100 | 5 | 1000 | 0.5 | 120 | 0.5 | MICRO-MELF | Fig_020
GMZJ2.0B | NSND | - | 500 | - | 2 | 2.02 | 2.2 | 100 | 5 | 1000 | 0.5 | 120 | 0.5 | MICRO-MELF | Fig_020
GMZJ2.2A | NSND | - | 500 | - | 2.2 | 2.12 | 2.3 | 100 | 5 | 1000 | 0.5 | 120 | 0.7 | MICRO-MELF | Fig_020
GMZJ2.2B | NSND | - | 500 | - | 2.2 | 2.22 | 2.41 | 100 | 5 | 1000 | 0.5 | 120 | 0.7 | MICRO-MELF | Fig_020
GMZJ2.4A | NSND | - | 500 | - | 2.4 | 2.33 | 2.52 | 100 | 5 | 1000 | 0.5 | 120 | 1 | MICRO-MELF | Fig_020
GMZJ2.4B | NSND | - | 500 | - | 2.4 | 2.43 | 2.63 | 100 | 5 | 1000 | 0.5 | 120 | 1 | MICRO-MELF | Fig_020
GMZJ2.7A | NSND | - | 500 | - | 2.7 | 2.54 | 2.75 | 110 | 5 | 1000 | 0.5 | 120 | 1 | MICRO-MELF | Fig_020
GMZJ2.7B | NSND | - | 500 | - | 2.7 | 2.69 | 2.91 | 110 | 5 | 1000 | 0.5 | 120 | 1 | MICRO-MELF | Fig_020
GMZJ3.0A | NSND | - | 500 | - | 3 | 2.85 | 3.07 | 120 | 5 | 1000 | 0.5 | 50 | 1 | MICRO-MELF | Fig_020
GMZJ3.0B | NSND | - | 500 | - | 3 | 3.01 | 3.22 | 120 | 5 | 1000 | 0.5 | 50 | 1 | MICRO-MELF | Fig_020
GMZJ3.3A | NSND | - | 500 | - | 3.3 | 3.16 | 3.38 | 120 | 5 | 1000 | 0.5 | 20 | 1 | MICRO-MELF | Fig_020
GMZJ3.3B | NSND | - | 500 | - | 3.3 | 3.32 | 3.53 | 120 | 5 | 1000 | 0.5 | 20 | 1 | MICRO-MELF | Fig_020
GMZJ3.6A | NSND | - | 500 | - | 3.6 | 3.46 | 3.69 | 100 | 5 | 1000 | 1 | 10 | 1 | MICRO-MELF | Fig_020
GMZJ3.6B | NSND | - | 500 | - | 3.6 | 3.6 | 3.84 | 100 | 5 | 1000 | 1 | 10 | 1 | MICRO-MELF | Fig_020
GMZJ3.9A | NSND | - | 500 | - | 3.9 | 3.74 | 4.01 | 100 | 5 | 1000 | 1 | 5 | 1 | MICRO-MELF | Fig_020
GMZJ3.9B | NSND | - | 500 | - | 3.9 | 3.89 | 4.16 | 100 | 5 | 1000 | 1 | 5 | 1 | MICRO-MELF | Fig_020
GMZJ4.3A | NSND | - | 500 | - | 4.3 | 4.04 | 4.29 | 100 | 5 | 1000 | 1 | 5 | 1 | MICRO-MELF | Fig_020
GMZJ4.3B | NSND | - | 500 | - | 4.3 | 4.17 | 4.43 | 100 | 5 | 1000 | 1 | 5 | 1 | MICRO-MELF | Fig_020
GMZJ4.3C | NSND | - | 500 | - | 4.3 | 4.3 | 4.57 | 100 | 5 | 1000 | 1 | 5 | 1 | MICRO-MELF | Fig_020
GMZJ4.7A | NSND | - | 500 | - | 4.7 | 4.44 | 4.68 | 90 | 5 | 900 | 1 | 5 | 1 | MICRO-MELF | Fig_020
GMZJ4.7B | NSND | - | 500 | - | 4.7 | 4.55 | 4.8 | 90 | 5 | 900 | 1 | 5 | 1 | MICRO-MELF | Fig_020
GMZJ4.7C | NSND | - | 500 | - | 4.7 | 4.68 | 4.93 | 90 | 5 | 900 | 1 | 5 | 1 | MICRO-MELF | Fig_020
GMZJ5.1A | NSND | - | 500 | - | 5.1 | 4.81 | 5.07 | 80 | 5 | 800 | 1 | 5 | 1.5 | MICRO-MELF | Fig_020
GMZJ5.1B | NSND | - | 500 | - | 5.1 | 4.94 | 5.2 | 80 | 5 | 800 | 1 | 5 | 1.5 | MICRO-MELF | Fig_020
GMZJ5.1C | NSND | - | 500 | - | 5.1 | 5.09 | 5.37 | 80 | 5 | 800 | 1 | 5 | 1.5 | MICRO-MELF | Fig_020
GMZJ5.6A | NSND | - | 500 | - | 5.6 | 5.28 | 5.55 | 60 | 5 | 500 | 1 | 5 | 2.5 | MICRO-MELF | Fig_020
GMZJ5.6B | NSND | - | 500 | - | 5.6 | 5.45 | 5.73 | 60 | 5 | 500 | 1 | 5 | 2.5 | MICRO-MELF | Fig_020
GMZJ5.6C | NSND | - | 500 | - | 5.6 | 5.61 | 5.91 | 60 | 5 | 500 | 1 | 5 | 2.5 | MICRO-MELF | Fig_020
GMZJ6.2A | NSND | - | 500 | - | 6.2 | 5.78 | 6.09 | 60 | 5 | 300 | 1 | 5 | 3 | MICRO-MELF | Fig_020
GMZJ6.2B | NSND | - | 500 | - | 6.2 | 5.96 | 6.27 | 60 | 5 | 300 | 1 | 5 | 3 | MICRO-MELF | Fig_020
GMZJ6.2C | NSND | - | 500 | - | 6.2 | 6.12 | 6.44 | 60 | 5 | 300 | 1 | 5 | 3 | MICRO-MELF | Fig_020
GMZJ6.8A | NSND | - | 500 | - | 6.8 | 6.29 | 6.63 | 20 | 5 | 150 | 0.5 | 2 | 3.5 | MICRO-MELF | Fig_020
GMZJ6.8B | NSND | - | 500 | - | 6.8 | 6.49 | 6.83 | 20 | 5 | 150 | 0.5 | 2 | 3.5 | MICRO-MELF | Fig_020
GMZJ6.8C | NSND | - | 500 | - | 6.8 | 6.66 | 7.01 | 20 | 5 | 150 | 0.5 | 2 | 3.5 | MICRO-MELF | Fig_020
GMZJ7.5A | NSND | - | 500 | - | 7.5 | 6.85 | 7.22 | 20 | 5 | 120 | 0.5 | 0.5 | 4 | MICRO-MELF | Fig_020
GMZJ7.5B | NSND | - | 500 | - | 7.5 | 7.07 | 7.45 | 20 | 5 | 120 | 0.5 | 0.5 | 4 | MICRO-MELF | Fig_020
GMZJ7.5C | NSND | - | 500 | - | 7.5 | 7.29 | 7.67 | 20 | 5 | 120 | 0.5 | 0.5 | 4 | MICRO-MELF | Fig_020
GMZJ8.2A | NSND | - | 500 | - | 8.2 | 7.53 | 7.92 | 20 | 5 | 120 | 0.5 | 0.5 | 5 | MICRO-MELF | Fig_020
GMZJ8.2B | NSND | - | 500 | - | 8.2 | 7.78 | 8.19 | 20 | 5 | 120 | 0.5 | 0.5 | 5 | MICRO-MELF | Fig_020
GMZJ8.2C | NSND | - | 500 | - | 8.2 | 8.03 | 8.45 | 20 | 5 | 120 | 0.5 | 0.5 | 5 | MICRO-MELF | Fig_020
GMZJ9.1A | NSND | - | 500 | - | 9.1 | 8.29 | 8.73 | 25 | 5 | 120 | 0.5 | 0.5 | 6 | MICRO-MELF | Fig_020
GMZJ9.1B | NSND | - | 500 | - | 9.1 | 8.57 | 9.01 | 25 | 5 | 120 | 0.5 | 0.5 | 6 | MICRO-MELF | Fig_020
GMZJ9.1C | NSND | - | 500 | - | 9.1 | 8.83 | 9.3 | 25 | 5 | 120 | 0.5 | 0.5 | 6 | MICRO-MELF | Fig_020
GMZJ10A | NSND | - | 500 | - | 10 | 9.12 | 9.59 | 30 | 5 | 120 | 0.5 | 0.2 | 7 | MICRO-MELF | Fig_020
GMZJ10B | NSND | - | 500 | - | 10 | 9.41 | 9.9 | 30 | 5 | 120 | 0.5 | 0.2 | 7 | MICRO-MELF | Fig_020
GMZJ10C | NSND | - | 500 | - | 10 | 9.7 | 10.2 | 30 | 5 | 120 | 0.5 | 0.2 | 7 | MICRO-MELF | Fig_020
GMZJ10D | NSND | - | 500 | - | 10 | 9.94 | 10.44 | 30 | 5 | 120 | 0.5 | 0.2 | 7 | MICRO-MELF | Fig_020
GMZJ11A | NSND | - | 500 | - | 11 | 10.18 | 10.71 | 30 | 5 | 120 | 0.5 | 0.2 | 8 | MICRO-MELF | Fig_020
GMZJ11B | NSND | - | 500 | - | 11 | 10.5 | 11.05 | 30 | 5 | 120 | 0.5 | 0.2 | 8 | MICRO-MELF | Fig_020
GMZJ11C | NSND | - | 500 | - | 11 | 10.82 | 11.38 | 30 | 5 | 120 | 0.5 | 0.2 | 8 | MICRO-MELF | Fig_020
GMZJ12A | NSND | - | 500 | - | 12 | 11.13 | 11.71 | 30 | 5 | 110 | 0.5 | 0.2 | 9 | MICRO-MELF | Fig_020
GMZJ12B | NSND | - | 500 | - | 12 | 11.44 | 12.03 | 30 | 5 | 110 | 0.5 | 0.2 | 9 | MICRO-MELF | Fig_020
GMZJ12C | NSND | - | 500 | - | 12 | 11.74 | 12.35 | 30 | 5 | 110 | 0.5 | 0.2 | 9 | MICRO-MELF | Fig_020
GMZJ13A | NSND | - | 500 | - | 13 | 12.11 | 12.75 | 35 | 5 | 110 | 0.5 | 0.2 | 10 | MICRO-MELF | Fig_020
GMZJ13B | NSND | - | 500 | - | 13 | 12.55 | 13.21 | 35 | 5 | 110 | 0.5 | 0.2 | 10 | MICRO-MELF | Fig_020
GMZJ13C | NSND | - | 500 | - | 13 | 12.99 | 13.66 | 35 | 5 | 110 | 0.5 | 0.2 | 10 | MICRO-MELF | Fig_020
GMZJ15A | NSND | - | 500 | - | 15 | 13.44 | 14.13 | 40 | 5 | 110 | 0.5 | 0.2 | 11 | MICRO-MELF | Fig_020
GMZJ15B | NSND | - | 500 | - | 15 | 13.89 | 14.62 | 40 | 5 | 110 | 0.5 | 0.2 | 11 | MICRO-MELF | Fig_020
GMZJ15C | NSND | - | 500 | - | 15 | 14.35 | 15.09 | 40 | 5 | 110 | 0.5 | 0.2 | 11 | MICRO-MELF | Fig_020
GMZJ16A | NSND | - | 500 | - | 16 | 14.8 | 15.57 | 40 | 5 | 150 | 0.5 | 0.2 | 12 | MICRO-MELF | Fig_020
GMZJ16B | NSND | - | 500 | - | 16 | 15.25 | 16.04 | 40 | 5 | 150 | 0.5 | 0.2 | 12 | MICRO-MELF | Fig_020
GMZJ16C | NSND | - | 500 | - | 16 | 15.69 | 16.51 | 40 | 5 | 150 | 0.5 | 0.2 | 12 | MICRO-MELF | Fig_020
GMZJ18A | NSND | - | 500 | - | 18 | 16.22 | 17.06 | 45 | 5 | 150 | 0.5 | 0.2 | 13 | MICRO-MELF | Fig_020
GMZJ18B | NSND | - | 500 | - | 18 | 16.82 | 17.7 | 45 | 5 | 150 | 0.5 | 0.2 | 13 | MICRO-MELF | Fig_020
GMZJ18C | NSND | - | 500 | - | 18 | 17.42 | 18.33 | 45 | 5 | 150 | 0.5 | 0.2 | 13 | MICRO-MELF | Fig_020
GMZJ20A | NSND | - | 500 | - | 20 | 18.02 | 18.96 | 55 | 5 | 200 | 0.5 | 0.2 | 15 | MICRO-MELF | Fig_020
GMZJ20B | NSND | - | 500 | - | 20 | 18.63 | 19.59 | 55 | 5 | 200 | 0.5 | 0.2 | 15 | MICRO-MELF | Fig_020
GMZJ20C | NSND | - | 500 | - | 20 | 19.23 | 20.22 | 55 | 5 | 200 | 0.5 | 0.2 | 15 | MICRO-MELF | Fig_020
GMZJ20D | NSND | - | 500 | - | 20 | 19.72 | 20.72 | 55 | 5 | 200 | 0.5 | 0.2 | 15 | MICRO-MELF | Fig_020
GMZJ22A | NSND | - | 500 | - | 22 | 20.15 | 21.2 | 30 | 5 | 200 | 0.5 | 0.2 | 17 | MICRO-MELF | Fig_020
GMZJ22B | NSND | - | 500 | - | 22 | 20.64 | 21.71 | 30 | 5 | 200 | 0.5 | 0.2 | 17 | MICRO-MELF | Fig_020
GMZJ22C | NSND | - | 500 | - | 22 | 21.08 | 22.17 | 30 | 5 | 200 | 0.5 | 0.2 | 17 | MICRO-MELF | Fig_020
GMZJ22D | NSND | - | 500 | - | 22 | 21.52 | 22.63 | 30 | 5 | 200 | 0.5 | 0.2 | 17 | MICRO-MELF | Fig_020
GMZJ24A | NSND | - | 500 | - | 24 | 22.05 | 23.18 | 35 | 5 | 200 | 0.5 | 0.2 | 19 | MICRO-MELF | Fig_020
GMZJ24B | NSND | - | 500 | - | 24 | 22.61 | 23.77 | 35 | 5 | 200 | 0.5 | 0.2 | 19 | MICRO-MELF | Fig_020
GMZJ24C | NSND | - | 500 | - | 24 | 23.12 | 24.31 | 35 | 5 | 200 | 0.5 | 0.2 | 19 | MICRO-MELF | Fig_020
GMZJ24D | NSND | - | 500 | - | 24 | 23.63 | 24.85 | 35 | 5 | 200 | 0.5 | 0.2 | 19 | MICRO-MELF | Fig_020
GMZJ27A | NSND | - | 500 | - | 27 | 24.26 | 25.52 | 45 | 5 | 250 | 0.5 | 0.2 | 21 | MICRO-MELF | Fig_020
GMZJ27B | NSND | - | 500 | - | 27 | 24.97 | 26.26 | 45 | 5 | 250 | 0.5 | 0.2 | 21 | MICRO-MELF | Fig_020
GMZJ27C | NSND | - | 500 | - | 27 | 25.63 | 26.95 | 45 | 5 | 250 | 0.5 | 0.2 | 21 | MICRO-MELF | Fig_020
GMZJ27D | NSND | - | 500 | - | 27 | 26.29 | 27.64 | 45 | 5 | 250 | 0.5 | 0.2 | 21 | MICRO-MELF | Fig_020
GMZJ30A | NSND | - | 500 | - | 30 | 26.99 | 28.39 | 55 | 5 | 250 | 0.5 | 0.2 | 23 | MICRO-MELF | Fig_020
GMZJ30B | NSND | - | 500 | - | 30 | 27.7 | 29.13 | 55 | 5 | 250 | 0.5 | 0.2 | 23 | MICRO-MELF | Fig_020
GMZJ30C | NSND | - | 500 | - | 30 | 28.36 | 29.82 | 55 | 5 | 250 | 0.5 | 0.2 | 23 | MICRO-MELF | Fig_020
GMZJ30D | NSND | - | 500 | - | 30 | 29.02 | 30.51 | 55 | 5 | 250 | 0.5 | 0.2 | 23 | MICRO-MELF | Fig_020
GMZJ33A | NSND | - | 500 | - | 33 | 29.68 | 31.22 | 65 | 5 | 250 | 0.5 | 0.2 | 25 | MICRO-MELF | Fig_020
GMZJ33B | NSND | - | 500 | - | 33 | 30.32 | 31.88 | 65 | 5 | 250 | 0.5 | 0.2 | 25 | MICRO-MELF | Fig_020
GMZJ33C | NSND | - | 500 | - | 33 | 30.9 | 32.5 | 65 | 5 | 250 | 0.5 | 0.2 | 25 | MICRO-MELF | Fig_020
GMZJ33D | NSND | - | 500 | - | 33 | 31.49 | 33.11 | 65 | 5 | 250 | 0.5 | 0.2 | 25 | MICRO-MELF | Fig_020
GMZJ36A | NSND | - | 500 | - | 36 | 32.14 | 33.79 | 75 | 5 | 250 | 0.5 | 0.2 | 27 | MICRO-MELF | Fig_020
GMZJ36B | NSND | - | 500 | - | 36 | 32.79 | 34.49 | 75 | 5 | 250 | 0.5 | 0.2 | 27 | MICRO-MELF | Fig_020
GMZJ36C | NSND | - | 500 | - | 36 | 33.4 | 35.13 | 75 | 5 | 250 | 0.5 | 0.2 | 27 | MICRO-MELF | Fig_020
GMZJ36D | NSND | - | 500 | - | 36 | 34.01 | 35.77 | 75 | 5 | 250 | 0.5 | 0.2 | 27 | MICRO-MELF | Fig_020
GMZJ39A | NSND | - | 500 | - | 39 | 34.68 | 36.47 | 85 | 5 | 250 | 0.5 | 0.2 | 30 | MICRO-MELF | Fig_020
GMZJ39B | NSND | - | 500 | - | 39 | 35.36 | 37.19 | 85 | 5 | 250 | 0.5 | 0.2 | 30 | MICRO-MELF | Fig_020
GMZJ39C | NSND | - | 500 | - | 39 | 36 | 37.85 | 85 | 5 | 250 | 0.5 | 0.2 | 30 | MICRO-MELF | Fig_020
GMZJ39D | NSND | - | 500 | - | 39 | 36.63 | 38.52 | 85 | 5 | 250 | 0.5 | 0.2 | 30 | MICRO-MELF | Fig_020
GMZJ43 | NSND | - | 500 | - | 43 | 40 | 45 | 90 | 5 | - | - | 0.2 | 33 | MICRO-MELF | Fig_020
GMZJ47 | NSND | - | 500 | - | 47 | 44 | 49 | 90 | 5 | - | - | 0.2 | 36 | MICRO-MELF | Fig_020
GMZJ51 | NSND | - | 500 | - | 51 | 48 | 54 | 110 | 5 | - | - | 0.2 | 39 | MICRO-MELF | Fig_020
GMZJ56 | NSND | - | 500 | - | 56 | 53 | 60 | 110 | 5 | - | - | 0.2 | 43 | MICRO-MELF | Fig_020
BZQ55-C2V4 | NSND | - | 500 | 5 | 2.4 | 2.28 | 2.56 | 85 | 5 | 600 | 1 | 50 | 1 | QUADRO-MELF | Fig_020
BZQ55-C2V7 | NSND | - | 500 | 5 | 2.7 | 2.5 | 2.9 | 85 | 5 | 600 | 1 | 10 | 1 | QUADRO-MELF | Fig_020
BZQ55-C3V0 | NSND | - | 500 | 5 | 3 | 2.8 | 3.2 | 85 | 5 | 600 | 1 | 4 | 1 | QUADRO-MELF | Fig_020
BZQ55-C3V3 | NSND | - | 500 | 5 | 3.3 | 3.1 | 3.5 | 85 | 5 | 600 | 1 | 2 | 1 | QUADRO-MELF | Fig_020
BZQ55-C3V6 | NSND | - | 500 | 5 | 3.6 | 3.4 | 3.8 | 85 | 5 | 600 | 1 | 2 | 1 | QUADRO-MELF | Fig_020
BZQ55-C3V9 | NSND | - | 500 | 5 | 3.9 | 3.7 | 4.095 | 85 | 5 | 600 | 1 | 2 | 1 | QUADRO-MELF | Fig_020
BZQ55-C4V3 | NSND | - | 500 | 5 | 4.3 | 4 | 4.6 | 75 | 5 | 600 | 1 | 1 | 1 | QUADRO-MELF | Fig_020
BZQ55-C4V7 | NSND | - | 500 | 5 | 4.7 | 4.4 | 5 | 60 | 5 | 600 | 1 | 0.5 | 1 | QUADRO-MELF | Fig_020
BZQ55-C5V1 | NSND | - | 500 | 5 | 5.1 | 4.8 | 5.4 | 35 | 5 | 550 | 1 | 0.1 | 1 | QUADRO-MELF | Fig_020
BZQ55-C5V6 | NSND | - | 500 | 5 | 5.6 | 5.2 | 6 | 25 | 5 | 450 | 1 | 0.1 | 1 | QUADRO-MELF | Fig_020
BZQ55-C6V2 | NSND | - | 500 | 5 | 6.2 | 5.8 | 6.6 | 10 | 5 | 200 | 1 | 0.1 | 2 | QUADRO-MELF | Fig_020
BZQ55-C6V8 | NSND | - | 500 | 5 | 6.8 | 6.4 | 7.2 | 8 | 5 | 150 | 1 | 0.1 | 3 | QUADRO-MELF | Fig_020
BZQ55-C7V5 | NSND | - | 500 | 5 | 7.5 | 7 | 7.9 | 7 | 5 | 50 | 1 | 0.1 | 5 | QUADRO-MELF | Fig_020
BZQ55-C8V2 | NSND | - | 500 | 5 | 8.2 | 7.7 | 8.7 | 7 | 5 | 50 | 1 | 0.1 | 6 | QUADRO-MELF | Fig_020
BZQ55-C9V1 | NSND | - | 500 | 5 | 9.1 | 8.5 | 9.6 | 10 | 5 | 50 | 1 | 0.1 | 7 | QUADRO-MELF | Fig_020
BZQ55-C10 | NSND | - | 500 | 5 | 10 | 9.4 | 10.6 | 15 | 5 | 70 | 1 | 0.1 | 7.5 | QUADRO-MELF | Fig_020
BZQ55-C11 | NSND | - | 500 | 5 | 11 | 10.4 | 11.6 | 20 | 5 | 70 | 1 | 0.1 | 8.5 | QUADRO-MELF | Fig_020
BZQ55-C12 | NSND | - | 500 | 5 | 12 | 11.4 | 12.7 | 20 | 5 | 90 | 1 | 0.1 | 9 | QUADRO-MELF | Fig_020
BZQ55-C13 | NSND | - | 500 | 5 | 13 | 12.4 | 14.1 | 26 | 5 | 110 | 1 | 0.1 | 10 | QUADRO-MELF | Fig_020
BZQ55-C15 | NSND | - | 500 | 5 | 15 | 13.8 | 15.6 | 30 | 5 | 110 | 1 | 0.1 | 11 | QUADRO-MELF | Fig_020
BZQ55-C16 | NSND | - | 500 | 5 | 16 | 15.3 | 17.1 | 40 | 5 | 170 | 1 | 0.1 | 12 | QUADRO-MELF | Fig_020
BZQ55-C18 | NSND | - | 500 | 5 | 18 | 16.8 | 19.1 | 50 | 5 | 170 | 1 | 0.1 | 14 | QUADRO-MELF | Fig_020
BZQ55-C20 | NSND | - | 500 | 5 | 20 | 18.8 | 21.2 | 55 | 5 | 220 | 1 | 0.1 | 15 | QUADRO-MELF | Fig_020
BZQ55-C22 | NSND | - | 500 | 5 | 22 | 20.8 | 23.3 | 55 | 5 | 220 | 1 | 0.1 | 17 | QUADRO-MELF | Fig_020
BZQ55-C24 | NSND | - | 500 | 5 | 24 | 22.8 | 25.6 | 80 | 5 | 220 | 1 | 0.1 | 18 | QUADRO-MELF | Fig_020
BZQ55-C27 | NSND | - | 500 | 5 | 27 | 25.1 | 28.9 | 80 | 5 | 220 | 1 | 0.1 | 20 | QUADRO-MELF | Fig_020
BZQ55-C30 | NSND | - | 500 | 5 | 30 | 28 | 32 | 80 | 5 | 220 | 1 | 0.1 | 22 | QUADRO-MELF | Fig_020
BZQ55-C33 | NSND | - | 500 | 5 | 33 | 31 | 35 | 80 | 5 | 220 | 1 | 0.1 | 24 | QUADRO-MELF | Fig_020
BZQ55-C36 | NSND | - | 500 | 5 | 36 | 34 | 38 | 80 | 5 | 220 | 1 | 0.1 | 27 | QUADRO-MELF | Fig_020
BZQ55-C39 | NSND | - | 500 | 5 | 39 | 37 | 41 | 90 | 2.5 | 500 | 0.5 | 0.1 | 30 | QUADRO-MELF | Fig_020
BZQ55-C43 | NSND | - | 500 | 5 | 43 | 40 | 46 | 90 | 2.5 | 600 | 0.5 | 0.1 | 33 | QUADRO-MELF | Fig_020
BZQ55-C47 | NSND | - | 500 | 5 | 47 | 44 | 50 | 110 | 2.5 | 700 | 0.5 | 0.1 | 36 | QUADRO-MELF | Fig_020
BZQ55-C51 | NSND | - | 500 | 5 | 51 | 48 | 54 | 125 | 2.5 | 700 | 0.5 | 0.1 | 39 | QUADRO-MELF | Fig_020
BZQ55-C56 | NSND | - | 500 | 5 | 56 | 52 | 60 | 135 | 2.5 | 1000 | 0.5 | 0.1 | 43 | QUADRO-MELF | Fig_020
BZQ55-C62 | NSND | - | 500 | 5 | 62 | 58 | 66 | 150 | 2.5 | 1000 | 0.5 | 0.1 | 47 | QUADRO-MELF | Fig_020
BZQ55-C68 | NSND | - | 500 | 5 | 68 | 64 | 72 | 200 | 2.5 | 1000 | 0.5 | 0.1 | 51 | QUADRO-MELF | Fig_020
BZQ55-C75 | NSND | - | 500 | 5 | 75 | 70 | 79 | 250 | 2.5 | 1500 | 0.5 | 0.1 | 56 | QUADRO-MELF | Fig_020
BZQ5221B | NSND | - | 500 | 5 | 2.4 | 2.28 | 2.52 | 30 | 20 | 1200 | 0.25 | 100 | 1 | QUADRO-MELF | Fig_020
BZQ5222B | NSND | - | 500 | 5 | 2.5 | 2.38 | 2.63 | 30 | 20 | 1250 | 0.25 | 100 | 1 | QUADRO-MELF | Fig_020
BZQ5223B | NSND | - | 500 | 5 | 2.7 | 2.57 | 2.84 | 30 | 20 | 1300 | 0.25 | 75 | 1 | QUADRO-MELF | Fig_020
BZQ5224B | NSND | - | 500 | 5 | 2.8 | 2.66 | 2.94 | 30 | 20 | 1400 | 0.25 | 75 | 1 | QUADRO-MELF | Fig_020
BZQ5225B | NSND | - | 500 | 5 | 3 | 2.85 | 3.15 | 29 | 20 | 1600 | 0.25 | 50 | 1 | QUADRO-MELF | Fig_020
BZQ5226B | NSND | - | 500 | 5 | 3.3 | 3.14 | 3.47 | 28 | 20 | 1600 | 0.25 | 25 | 1 | QUADRO-MELF | Fig_020
BZQ5227B | NSND | - | 500 | 5 | 3.6 | 3.42 | 3.78 | 24 | 20 | 1700 | 0.25 | 15 | 1 | QUADRO-MELF | Fig_020
BZQ5228B | NSND | - | 500 | 5 | 3.9 | 3.71 | 4.1 | 23 | 20 | 1900 | 0.25 | 10 | 1 | QUADRO-MELF | Fig_020
BZQ5229B | NSND | - | 500 | 5 | 4.3 | 4.09 | 4.52 | 22 | 20 | 2000 | 0.25 | 5 | 1 | QUADRO-MELF | Fig_020
BZQ5230B | NSND | - | 500 | 5 | 4.7 | 4.47 | 4.94 | 19 | 20 | 1900 | 0.25 | 5 | 2 | QUADRO-MELF | Fig_020
BZQ5231B | NSND | - | 500 | 5 | 5.1 | 4.85 | 5.36 | 17 | 20 | 1600 | 0.25 | 5 | 2 | QUADRO-MELF | Fig_020
BZQ5232B | NSND | - | 500 | 5 | 5.6 | 5.32 | 5.88 | 11 | 20 | 1600 | 0.25 | 5 | 3 | QUADRO-MELF | Fig_020
BZQ5233B | NSND | - | 500 | 5 | 6 | 5.7 | 6.3 | 7 | 20 | 1600 | 0.25 | 5 | 3.5 | QUADRO-MELF | Fig_020
BZQ5234B | NSND | - | 500 | 5 | 6.2 | 5.89 | 6.51 | 7 | 20 | 1000 | 0.25 | 5 | 4 | QUADRO-MELF | Fig_020
BZQ5235B | NSND | - | 500 | 5 | 6.8 | 6.46 | 7.14 | 5 | 20 | 750 | 0.25 | 3 | 5 | QUADRO-MELF | Fig_020
BZQ5236B | NSND | - | 500 | 5 | 7.5 | 7.13 | 7.88 | 6 | 20 | 500 | 0.25 | 3 | 6 | QUADRO-MELF | Fig_020
BZQ5237B | NSND | - | 500 | 5 | 8.2 | 7.79 | 8.61 | 8 | 20 | 500 | 0.25 | 3 | 6.5 | QUADRO-MELF | Fig_020
BZQ5238B | NSND | - | 500 | 5 | 8.7 | 8.27 | 9.14 | 8 | 20 | 600 | 0.25 | 3 | 6.5 | QUADRO-MELF | Fig_020
BZQ5239B | NSND | - | 500 | 5 | 9.1 | 8.65 | 9.56 | 10 | 20 | 600 | 0.25 | 3 | 7 | QUADRO-MELF | Fig_020
BZQ5240B | NSND | - | 500 | 5 | 10 | 9.5 | 10.5 | 17 | 20 | 600 | 0.25 | 3 | 8 | QUADRO-MELF | Fig_020
BZQ5241B | NSND | - | 500 | 5 | 11 | 10.45 | 11.55 | 22 | 20 | 600 | 0.25 | 2 | 8.4 | QUADRO-MELF | Fig_020
BZQ5242B | NSND | - | 500 | 5 | 12 | 11.4 | 12.6 | 30 | 20 | 600 | 0.25 | 1 | 9.1 | QUADRO-MELF | Fig_020
BZQ5243B | NSND | - | 500 | 5 | 13 | 12.35 | 13.65 | 13 | 9.5 | 600 | 0.25 | 0.5 | 9.9 | QUADRO-MELF | Fig_020
BZQ5244B | NSND | - | 500 | 5 | 14 | 13.3 | 14.7 | 15 | 9 | 600 | 0.25 | 0.1 | 10 | QUADRO-MELF | Fig_020
BZQ5245B | NSND | - | 500 | 5 | 15 | 14.25 | 15.75 | 16 | 8.5 | 600 | 0.25 | 0.1 | 11 | QUADRO-MELF | Fig_020
BZQ5246B | NSND | - | 500 | 5 | 16 | 15.2 | 16.8 | 17 | 7.8 | 600 | 0.25 | 0.1 | 12 | QUADRO-MELF | Fig_020
BZQ5247B | NSND | - | 500 | 5 | 17 | 16.15 | 17.85 | 19 | 7.4 | 600 | 0.25 | 0.1 | 13 | QUADRO-MELF | Fig_020
BZQ5248B | NSND | - | 500 | 5 | 18 | 17.1 | 18.9 | 21 | 7 | 600 | 0.25 | 0.1 | 14 | QUADRO-MELF | Fig_020
BZQ5249B | NSND | - | 500 | 5 | 19 | 18.05 | 19.95 | 23 | 6.6 | 600 | 0.25 | 0.1 | 14 | QUADRO-MELF | Fig_020
BZQ5250B | NSND | - | 500 | 5 | 20 | 19 | 21 | 25 | 6.2 | 600 | 0.25 | 0.1 | 15 | QUADRO-MELF | Fig_020
BZQ5251B | NSND | - | 500 | 5 | 22 | 20.9 | 23.1 | 29 | 5.6 | 600 | 0.25 | 0.1 | 17 | QUADRO-MELF | Fig_020
BZQ5252B | NSND | - | 500 | 5 | 24 | 22.8 | 25.2 | 33 | 5.2 | 600 | 0.25 | 0.1 | 18 | QUADRO-MELF | Fig_020
BZQ5253B | NSND | - | 500 | 5 | 25 | 23.75 | 26.25 | 35 | 5 | 600 | 0.25 | 0.1 | 19 | QUADRO-MELF | Fig_020
BZQ5254B | NSND | - | 500 | 5 | 27 | 25.65 | 28.35 | 41 | 4.6 | 600 | 0.25 | 0.1 | 21 | QUADRO-MELF | Fig_020
BZQ5255B | NSND | - | 500 | 5 | 28 | 26.6 | 29.4 | 44 | 4.5 | 600 | 0.25 | 0.1 | 21 | QUADRO-MELF | Fig_020
BZQ5256B | NSND | - | 500 | 5 | 30 | 28.5 | 31.5 | 49 | 4.2 | 600 | 0.25 | 0.1 | 23 | QUADRO-MELF | Fig_020
BZQ5257B | NSND | - | 500 | 5 | 33 | 31.35 | 34.65 | 58 | 3.8 | 700 | 0.25 | 0.1 | 25 | QUADRO-MELF | Fig_020
BZQ5258B | NSND | - | 500 | 5 | 36 | 34.2 | 37.8 | 70 | 3.4 | 700 | 0.25 | 0.1 | 27 | QUADRO-MELF | Fig_020
BZQ5259B | NSND | - | 500 | 5 | 39 | 37.05 | 40.95 | 80 | 3.2 | 800 | 0.25 | 0.1 | 30 | QUADRO-MELF | Fig_020
BZQ5260B | NSND | - | 500 | 5 | 43 | 40.85 | 45.15 | 93 | 3 | 900 | 0.25 | 0.1 | 33 | QUADRO-MELF | Fig_020
BZQ5261B | NSND | - | 500 | 5 | 47 | 44.65 | 49.35 | 105 | 2.7 | 1000 | 0.25 | 0.1 | 36 | QUADRO-MELF | Fig_020
BZQ5262B | NSND | - | 500 | 5 | 51 | 48.45 | 53.55 | 125 | 2.5 | 1100 | 0.25 | 0.1 | 39 | QUADRO-MELF | Fig_020
BZQ5263B | NSND | - | 500 | 5 | 56 | 53.2 | 58.8 | 150 | 2.2 | 1300 | 0.25 | 0.1 | 43 | QUADRO-MELF | Fig_020
BZQ5264B | NSND | - | 500 | 5 | 60 | 57 | 63 | 170 | 2.1 | 1400 | 0.25 | 0.1 | 46 | QUADRO-MELF | Fig_020
BZQ5265B | NSND | - | 500 | 5 | 62 | 58.9 | 65.1 | 185 | 2 | 1400 | 0.25 | 0.1 | 47 | QUADRO-MELF | Fig_020
BZQ5266B | NSND | - | 500 | 5 | 68 | 64.6 | 71.4 | 230 | 1.8 | 1600 | 0.25 | 0.1 | 52 | QUADRO-MELF | Fig_020
BZQ5267B | NSND | - | 500 | 5 | 75 | 71.25 | 78.75 | 270 | 1.7 | 1700 | 0.25 | 0.1 | 56 | QUADRO-MELF | Fig_020
GQZ2.0A | NSND | - | 500 | - | 2 | 1.88 | 2.1 | 140 | 20 | 2000 | 1 | 120 | 0.5 | QUADRO-MELF | Fig_020
GQZ2.0B | NSND | - | 500 | - | 2 | 2.02 | 2.2 | 140 | 20 | 2000 | 1 | 120 | 0.5 | QUADRO-MELF | Fig_020
GQZ2.2A | NSND | - | 500 | - | 2.2 | 2.12 | 2.3 | 120 | 20 | 2000 | 1 | 120 | 0.7 | QUADRO-MELF | Fig_020
GQZ2.2B | NSND | - | 500 | - | 2.2 | 2.22 | 2.41 | 120 | 20 | 2000 | 1 | 120 | 0.7 | QUADRO-MELF | Fig_020
GQZ2.4A | NSND | - | 500 | - | 2.4 | 2.33 | 2.52 | 100 | 20 | 2000 | 1 | 120 | 1 | QUADRO-MELF | Fig_020
GQZ2.4B | NSND | - | 500 | - | 2.4 | 2.43 | 2.63 | 100 | 20 | 2000 | 1 | 120 | 1 | QUADRO-MELF | Fig_020
GQZ2.7A | NSND | - | 500 | - | 2.7 | 2.54 | 2.75 | 100 | 20 | 1000 | 1 | 120 | 1 | QUADRO-MELF | Fig_020
GQZ2.7B | NSND | - | 500 | - | 2.7 | 2.69 | 2.91 | 100 | 20 | 1000 | 1 | 120 | 1 | QUADRO-MELF | Fig_020
GQZ3.0A | NSND | - | 500 | - | 3 | 2.85 | 3.07 | 80 | 20 | 1000 | 1 | 50 | 1 | QUADRO-MELF | Fig_020
GQZ3.0B | NSND | - | 500 | - | 3 | 3.01 | 3.22 | 80 | 20 | 1000 | 1 | 50 | 1 | QUADRO-MELF | Fig_020
GQZ3.3A | NSND | - | 500 | - | 3.3 | 3.16 | 3.38 | 70 | 20 | 1000 | 1 | 20 | 1 | QUADRO-MELF | Fig_020
GQZ3.3B | NSND | - | 500 | - | 3.3 | 3.32 | 3.53 | 70 | 20 | 1000 | 1 | 20 | 1 | QUADRO-MELF | Fig_020
GQZ3.6A | NSND | - | 500 | - | 3.6 | 3.46 | 3.69 | 60 | 20 | 1000 | 1 | 10 | 1 | QUADRO-MELF | Fig_020
GQZ3.6B | NSND | - | 500 | - | 3.6 | 3.6 | 3.84 | 60 | 20 | 1000 | 1 | 10 | 1 | QUADRO-MELF | Fig_020
GQZ3.9A | NSND | - | 500 | - | 3.9 | 3.74 | 4.01 | 50 | 20 | 1000 | 1 | 5 | 1 | QUADRO-MELF | Fig_020
GQZ3.9B | NSND | - | 500 | - | 3.9 | 3.89 | 4.16 | 50 | 20 | 1000 | 1 | 5 | 1 | QUADRO-MELF | Fig_020
GQZ4.3A | NSND | - | 500 | - | 4.3 | 4.04 | 4.29 | 40 | 20 | 1000 | 1 | 5 | 1 | QUADRO-MELF | Fig_020
GQZ4.3B | NSND | - | 500 | - | 4.3 | 4.17 | 4.43 | 40 | 20 | 1000 | 1 | 5 | 1 | QUADRO-MELF | Fig_020
GQZ4.3C | NSND | - | 500 | - | 4.3 | 4.3 | 4.57 | 40 | 20 | 1000 | 1 | 5 | 1 | QUADRO-MELF | Fig_020
GQZ4.7A | NSND | - | 500 | - | 4.7 | 4.44 | 4.68 | 25 | 20 | 900 | 1 | 5 | 1 | QUADRO-MELF | Fig_020
GQZ4.7B | NSND | - | 500 | - | 4.7 | 4.55 | 4.8 | 25 | 20 | 900 | 1 | 5 | 1 | QUADRO-MELF | Fig_020
GQZ4.7C | NSND | - | 500 | - | 4.7 | 4.68 | 4.93 | 25 | 20 | 900 | 1 | 5 | 1 | QUADRO-MELF | Fig_020
GQZ5.1A | NSND | - | 500 | - | 5.1 | 4.81 | 5.07 | 20 | 20 | 800 | 1 | 5 | 1.5 | QUADRO-MELF | Fig_020
GQZ5.1B | NSND | - | 500 | - | 5.1 | 4.94 | 5.2 | 20 | 20 | 800 | 1 | 5 | 1.5 | QUADRO-MELF | Fig_020
GQZ5.1C | NSND | - | 500 | - | 5.1 | 5.09 | 5.37 | 20 | 20 | 800 | 1 | 5 | 1.5 | QUADRO-MELF | Fig_020
GQZ5.6A | NSND | - | 500 | - | 5.6 | 5.28 | 5.55 | 13 | 20 | 500 | 1 | 5 | 2.5 | QUADRO-MELF | Fig_020
GQZ5.6B | NSND | - | 500 | - | 5.6 | 5.45 | 5.73 | 13 | 20 | 500 | 1 | 5 | 2.5 | QUADRO-MELF | Fig_020
GQZ5.6C | NSND | - | 500 | - | 5.6 | 5.61 | 5.91 | 13 | 20 | 500 | 1 | 5 | 2.5 | QUADRO-MELF | Fig_020
GQZ6.2A | NSND | - | 500 | - | 6.2 | 5.78 | 6.09 | 10 | 20 | 300 | 1 | 5 | 3 | QUADRO-MELF | Fig_020
GQZ6.2B | NSND | - | 500 | - | 6.2 | 5.96 | 6.27 | 10 | 20 | 300 | 1 | 5 | 3 | QUADRO-MELF | Fig_020
GQZ6.2C | NSND | - | 500 | - | 6.2 | 6.12 | 6.44 | 10 | 20 | 300 | 1 | 5 | 3 | QUADRO-MELF | Fig_020
GQZ6.8A | NSND | - | 500 | - | 6.8 | 6.29 | 6.63 | 8 | 20 | 150 | 0.5 | 2 | 3.5 | QUADRO-MELF | Fig_020
GQZ6.8B | NSND | - | 500 | - | 6.8 | 6.49 | 6.83 | 8 | 20 | 150 | 0.5 | 2 | 3.5 | QUADRO-MELF | Fig_020
GQZ6.8C | NSND | - | 500 | - | 6.8 | 6.66 | 7.01 | 8 | 20 | 150 | 0.5 | 2 | 3.5 | QUADRO-MELF | Fig_020
GQZ7.5A | NSND | - | 500 | - | 7.5 | 6.85 | 7.22 | 8 | 20 | 120 | 0.5 | 0.5 | 4 | QUADRO-MELF | Fig_020
GQZ7.5B | NSND | - | 500 | - | 7.5 | 7.07 | 7.45 | 8 | 20 | 120 | 0.5 | 0.5 | 4 | QUADRO-MELF | Fig_020
GQZ7.5C | NSND | - | 500 | - | 7.5 | 7.29 | 7.67 | 8 | 20 | 120 | 0.5 | 0.5 | 4 | QUADRO-MELF | Fig_020
GQZ8.2A | NSND | - | 500 | - | 8.2 | 7.53 | 7.92 | 8 | 20 | 120 | 0.5 | 0.5 | 5 | QUADRO-MELF | Fig_020
GQZ8.2B | NSND | - | 500 | - | 8.2 | 7.78 | 8.19 | 8 | 20 | 120 | 0.5 | 0.5 | 5 | QUADRO-MELF | Fig_020
GQZ8.2C | NSND | - | 500 | - | 8.2 | 8.03 | 8.45 | 8 | 20 | 120 | 0.5 | 0.5 | 5 | QUADRO-MELF | Fig_020
GQZ9.1A | NSND | - | 500 | - | 9.1 | 8.29 | 8.73 | 8 | 20 | 120 | 0.5 | 0.5 | 6 | QUADRO-MELF | Fig_020
GQZ9.1B | NSND | - | 500 | - | 9.1 | 8.57 | 9.01 | 8 | 20 | 120 | 0.5 | 0.5 | 6 | QUADRO-MELF | Fig_020
GQZ9.1C | NSND | - | 500 | - | 9.1 | 8.83 | 9.3 | 8 | 20 | 120 | 0.5 | 0.5 | 6 | QUADRO-MELF | Fig_020
GQZ10A | NSND | - | 500 | - | 10 | 9.12 | 9.59 | 8 | 20 | 120 | 0.5 | 0.2 | 7 | QUADRO-MELF | Fig_020
GQZ10B | NSND | - | 500 | - | 10 | 9.41 | 9.9 | 8 | 20 | 120 | 0.5 | 0.2 | 7 | QUADRO-MELF | Fig_020
GQZ10C | NSND | - | 500 | - | 10 | 9.7 | 10.2 | 8 | 20 | 120 | 0.5 | 0.2 | 7 | QUADRO-MELF | Fig_020
GQZ10D | NSND | - | 500 | - | 10 | 9.94 | 10.44 | 8 | 20 | 120 | 0.5 | 0.2 | 7 | QUADRO-MELF | Fig_020
GQZ11A | NSND | - | 500 | - | 11 | 10.18 | 10.71 | 10 | 10 | 120 | 0.5 | 0.2 | 8 | QUADRO-MELF | Fig_020
GQZ11B | NSND | - | 500 | - | 11 | 10.5 | 11.05 | 10 | 10 | 120 | 0.5 | 0.2 | 8 | QUADRO-MELF | Fig_020
GQZ11C | NSND | - | 500 | - | 11 | 10.82 | 11.38 | 10 | 10 | 120 | 0.5 | 0.2 | 8 | QUADRO-MELF | Fig_020
GQZ12A | NSND | - | 500 | - | 12 | 11.13 | 11.71 | 12 | 10 | 110 | 0.5 | 0.2 | 9 | QUADRO-MELF | Fig_020
GQZ12B | NSND | - | 500 | - | 12 | 11.44 | 12.03 | 12 | 10 | 110 | 0.5 | 0.2 | 9 | QUADRO-MELF | Fig_020
GQZ12C | NSND | - | 500 | - | 12 | 11.74 | 12.35 | 12 | 10 | 110 | 0.5 | 0.2 | 9 | QUADRO-MELF | Fig_020
GQZ13A | NSND | - | 500 | - | 13 | 12.11 | 12.75 | 14 | 10 | 110 | 0.5 | 0.2 | 10 | QUADRO-MELF | Fig_020
GQZ13B | NSND | - | 500 | - | 13 | 12.55 | 13.21 | 14 | 10 | 110 | 0.5 | 0.2 | 10 | QUADRO-MELF | Fig_020
GQZ13C | NSND | - | 500 | - | 13 | 12.99 | 13.66 | 14 | 10 | 110 | 0.5 | 0.2 | 10 | QUADRO-MELF | Fig_020
GQZ15A | NSND | - | 500 | - | 15 | 13.44 | 14.13 | 16 | 10 | 110 | 0.5 | 0.2 | 11 | QUADRO-MELF | Fig_020
GQZ15B | NSND | - | 500 | - | 15 | 13.89 | 14.62 | 16 | 10 | 110 | 0.5 | 0.2 | 11 | QUADRO-MELF | Fig_020
GQZ15C | NSND | - | 500 | - | 15 | 14.35 | 15.09 | 16 | 10 | 110 | 0.5 | 0.2 | 11 | QUADRO-MELF | Fig_020
GQZ16A | NSND | - | 500 | - | 16 | 14.8 | 15.57 | 18 | 10 | 150 | 0.5 | 0.2 | 12 | QUADRO-MELF | Fig_020
GQZ16B | NSND | - | 500 | - | 16 | 15.25 | 16.04 | 18 | 10 | 150 | 0.5 | 0.2 | 12 | QUADRO-MELF | Fig_020
GQZ16C | NSND | - | 500 | - | 16 | 15.69 | 16.51 | 18 | 10 | 150 | 0.5 | 0.2 | 12 | QUADRO-MELF | Fig_020
GQZ18A | NSND | - | 500 | - | 18 | 16.22 | 17.06 | 23 | 10 | 150 | 0.5 | 0.2 | 13 | QUADRO-MELF | Fig_020
GQZ18B | NSND | - | 500 | - | 18 | 16.82 | 17.7 | 23 | 10 | 150 | 0.5 | 0.2 | 13 | QUADRO-MELF | Fig_020
GQZ18C | NSND | - | 500 | - | 18 | 17.42 | 18.33 | 23 | 10 | 150 | 0.5 | 0.2 | 13 | QUADRO-MELF | Fig_020
GQZ20A | NSND | - | 500 | - | 20 | 18.02 | 18.96 | 28 | 10 | 200 | 0.5 | 0.2 | 15 | QUADRO-MELF | Fig_020
GQZ20B | NSND | - | 500 | - | 20 | 18.63 | 19.59 | 28 | 10 | 200 | 0.5 | 0.2 | 15 | QUADRO-MELF | Fig_020
GQZ20C | NSND | - | 500 | - | 20 | 19.23 | 20.22 | 28 | 10 | 200 | 0.5 | 0.2 | 15 | QUADRO-MELF | Fig_020
GQZ20D | NSND | - | 500 | - | 20 | 19.72 | 20.72 | 28 | 10 | 200 | 0.5 | 0.2 | 15 | QUADRO-MELF | Fig_020
GQZ22A | NSND | - | 500 | - | 22 | 20.15 | 21.2 | 30 | 5 | 200 | 0.5 | 0.2 | 17 | QUADRO-MELF | Fig_020
GQZ22B | NSND | - | 500 | - | 22 | 20.64 | 21.71 | 30 | 5 | 200 | 0.5 | 0.2 | 17 | QUADRO-MELF | Fig_020
GQZ22C | NSND | - | 500 | - | 22 | 21.08 | 22.17 | 30 | 5 | 200 | 0.5 | 0.2 | 17 | QUADRO-MELF | Fig_020
GQZ22D | NSND | - | 500 | - | 22 | 21.52 | 22.63 | 30 | 5 | 200 | 0.5 | 0.2 | 17 | QUADRO-MELF | Fig_020
GQZ24A | NSND | - | 500 | - | 24 | 22.05 | 23.18 | 35 | 5 | 200 | 0.5 | 0.2 | 19 | QUADRO-MELF | Fig_020
GQZ24B | NSND | - | 500 | - | 24 | 22.61 | 23.77 | 35 | 5 | 200 | 0.5 | 0.2 | 19 | QUADRO-MELF | Fig_020
GQZ24C | NSND | - | 500 | - | 24 | 23.12 | 24.31 | 35 | 5 | 200 | 0.5 | 0.2 | 19 | QUADRO-MELF | Fig_020
GQZ24D | NSND | - | 500 | - | 24 | 23.63 | 24.85 | 35 | 5 | 200 | 0.5 | 0.2 | 19 | QUADRO-MELF | Fig_020
GQZ27A | NSND | - | 500 | - | 27 | 24.26 | 25.52 | 45 | 5 | 250 | 0.5 | 0.2 | 21 | QUADRO-MELF | Fig_020
GQZ27B | NSND | - | 500 | - | 27 | 24.97 | 26.26 | 45 | 5 | 250 | 0.5 | 0.2 | 21 | QUADRO-MELF | Fig_020
GQZ27C | NSND | - | 500 | - | 27 | 25.63 | 26.95 | 45 | 5 | 250 | 0.5 | 0.2 | 21 | QUADRO-MELF | Fig_020
GQZ27D | NSND | - | 500 | - | 27 | 26.29 | 27.64 | 45 | 5 | 250 | 0.5 | 0.2 | 21 | QUADRO-MELF | Fig_020
GQZ30A | NSND | - | 500 | - | 30 | 26.99 | 28.39 | 55 | 5 | 250 | 0.5 | 0.2 | 23 | QUADRO-MELF | Fig_020
GQZ30B | NSND | - | 500 | - | 30 | 27.7 | 29.13 | 55 | 5 | 250 | 0.5 | 0.2 | 23 | QUADRO-MELF | Fig_020
GQZ30C | NSND | - | 500 | - | 30 | 28.36 | 29.82 | 55 | 5 | 250 | 0.5 | 0.2 | 23 | QUADRO-MELF | Fig_020
GQZ30D | NSND | - | 500 | - | 30 | 29.02 | 30.51 | 55 | 5 | 250 | 0.5 | 0.2 | 23 | QUADRO-MELF | Fig_020
GQZ33A | NSND | - | 500 | - | 33 | 29.68 | 31.22 | 65 | 5 | 250 | 0.5 | 0.2 | 25 | QUADRO-MELF | Fig_020
GQZ33B | NSND | - | 500 | - | 33 | 30.32 | 31.88 | 65 | 5 | 250 | 0.5 | 0.2 | 25 | QUADRO-MELF | Fig_020
GQZ33C | NSND | - | 500 | - | 33 | 30.9 | 32.5 | 65 | 5 | 250 | 0.5 | 0.2 | 25 | QUADRO-MELF | Fig_020
GQZ33D | NSND | - | 500 | - | 33 | 31.49 | 33.11 | 65 | 5 | 250 | 0.5 | 0.2 | 25 | QUADRO-MELF | Fig_020
GQZ36A | NSND | - | 500 | - | 36 | 32.14 | 33.79 | 75 | 5 | 250 | 0.5 | 0.2 | 27 | QUADRO-MELF | Fig_020
GQZ36B | NSND | - | 500 | - | 36 | 32.79 | 34.49 | 75 | 5 | 250 | 0.5 | 0.2 | 27 | QUADRO-MELF | Fig_020
GQZ36C | NSND | - | 500 | - | 36 | 33.4 | 35.13 | 75 | 5 | 250 | 0.5 | 0.2 | 27 | QUADRO-MELF | Fig_020
GQZ36D | NSND | - | 500 | - | 36 | 34.01 | 35.77 | 75 | 5 | 250 | 0.5 | 0.2 | 27 | QUADRO-MELF | Fig_020
GQZ39A | NSND | - | 500 | - | 39 | 34.68 | 36.47 | 85 | 5 | 250 | 0.5 | 0.2 | 30 | QUADRO-MELF | Fig_020
GQZ39B | NSND | - | 500 | - | 39 | 35.36 | 37.19 | 85 | 5 | 250 | 0.5 | 0.2 | 30 | QUADRO-MELF | Fig_020
GQZ39C | NSND | - | 500 | - | 39 | 36 | 37.85 | 85 | 5 | 250 | 0.5 | 0.2 | 30 | QUADRO-MELF | Fig_020
GQZ39D | NSND | - | 500 | - | 39 | 36.63 | 38.52 | 85 | 5 | 250 | 0.5 | 0.2 | 30 | QUADRO-MELF | Fig_020
GQZ43 | NSND | - | 500 | - | 43 | 40 | 45 | 90 | 5 | - | - | 0.2 | 33 | QUADRO-MELF | Fig_020
GQZ47 | NSND | - | 500 | - | 47 | 44 | 49 | 90 | 5 | - | - | 0.2 | 36 | QUADRO-MELF | Fig_020
GQZ51 | NSND | - | 500 | - | 51 | 48 | 54 | 110 | 5 | - | - | 0.2 | 39 | QUADRO-MELF | Fig_020
GQZ56 | NSND | - | 500 | - | 56 | 53 | 60 | 110 | 5 | - | - | 0.2 | 43 | QUADRO-MELF | Fig_020
GQZJ2.0A | NSND | - | 500 | - | 2 | 1.88 | 2.1 | 100 | 5 | 1000 | 0.5 | 120 | 0.5 | QUADRO-MELF | Fig_020
GQZJ2.0B | NSND | - | 500 | - | 2 | 2.02 | 2.2 | 100 | 5 | 1000 | 0.5 | 120 | 0.5 | QUADRO-MELF | Fig_020
GQZJ2.2A | NSND | - | 500 | - | 2.2 | 2.12 | 2.3 | 100 | 5 | 1000 | 0.5 | 100 | 0.7 | QUADRO-MELF | Fig_020
GQZJ2.2B | NSND | - | 500 | - | 2.2 | 2.22 | 2.41 | 100 | 5 | 1000 | 0.5 | 100 | 0.7 | QUADRO-MELF | Fig_020
GQZJ2.4A | NSND | - | 500 | - | 2.4 | 2.33 | 2.52 | 100 | 5 | 1000 | 0.5 | 120 | 1 | QUADRO-MELF | Fig_020
GQZJ2.4B | NSND | - | 500 | - | 2.4 | 2.43 | 2.63 | 100 | 5 | 1000 | 0.5 | 120 | 1 | QUADRO-MELF | Fig_020
GQZJ2.7A | NSND | - | 500 | - | 2.7 | 2.54 | 2.75 | 110 | 5 | 1000 | 0.5 | 100 | 1 | QUADRO-MELF | Fig_020
GQZJ2.7B | NSND | - | 500 | - | 2.7 | 2.69 | 2.91 | 110 | 5 | 1000 | 0.5 | 100 | 1 | QUADRO-MELF | Fig_020
GQZJ3.0A | NSND | - | 500 | - | 3 | 2.85 | 3.07 | 120 | 5 | 1000 | 0.5 | 50 | 1 | QUADRO-MELF | Fig_020
GQZJ3.0B | NSND | - | 500 | - | 3 | 3.01 | 3.22 | 120 | 5 | 1000 | 0.5 | 50 | 1 | QUADRO-MELF | Fig_020
GQZJ3.3A | NSND | - | 500 | - | 3.3 | 3.16 | 3.38 | 120 | 5 | 1000 | 0.5 | 20 | 1 | QUADRO-MELF | Fig_020
GQZJ3.3B | NSND | - | 500 | - | 3.3 | 3.32 | 3.53 | 120 | 5 | 1000 | 0.5 | 20 | 1 | QUADRO-MELF | Fig_020
GQZJ3.6A | NSND | - | 500 | - | 3.6 | 3.46 | 3.69 | 100 | 5 | 1000 | 1 | 10 | 1 | QUADRO-MELF | Fig_020
GQZJ3.6B | NSND | - | 500 | - | 3.6 | 3.6 | 3.84 | 100 | 5 | 1000 | 1 | 10 | 1 | QUADRO-MELF | Fig_020
GQZJ3.9A | NSND | - | 500 | - | 3.9 | 3.74 | 4.01 | 100 | 5 | 1000 | 1 | 5 | 1 | QUADRO-MELF | Fig_020
GQZJ3.9B | NSND | - | 500 | - | 3.9 | 3.89 | 4.16 | 100 | 5 | 1000 | 1 | 5 | 1 | QUADRO-MELF | Fig_020
GQZJ4.3A | NSND | - | 500 | - | 4.3 | 4.04 | 4.29 | 100 | 5 | 1000 | 1 | 5 | 1 | QUADRO-MELF | Fig_020
GQZJ4.3B | NSND | - | 500 | - | 4.3 | 4.17 | 4.43 | 100 | 5 | 1000 | 1 | 5 | 1 | QUADRO-MELF | Fig_020
GQZJ4.3C | NSND | - | 500 | - | 4.3 | 4.3 | 4.57 | 100 | 5 | 1000 | 1 | 5 | 1 | QUADRO-MELF | Fig_020
GQZJ4.7A | NSND | - | 500 | - | 4.7 | 4.44 | 4.68 | 90 | 5 | 900 | 1 | 5 | 1 | QUADRO-MELF | Fig_020
GQZJ4.7B | NSND | - | 500 | - | 4.7 | 4.55 | 4.8 | 90 | 5 | 900 | 1 | 5 | 1 | QUADRO-MELF | Fig_020
GQZJ4.7C | NSND | - | 500 | - | 4.7 | 4.68 | 4.93 | 90 | 5 | 900 | 1 | 5 | 1 | QUADRO-MELF | Fig_020
GQZJ5.1A | NSND | - | 500 | - | 5.1 | 4.81 | 5.07 | 80 | 5 | 800 | 1 | 5 | 1.5 | QUADRO-MELF | Fig_020
GQZJ5.1B | NSND | - | 500 | - | 5.1 | 4.94 | 5.2 | 80 | 5 | 800 | 1 | 5 | 1.5 | QUADRO-MELF | Fig_020
GQZJ5.1C | NSND | - | 500 | - | 5.1 | 5.09 | 5.37 | 80 | 5 | 800 | 1 | 5 | 1.5 | QUADRO-MELF | Fig_020
GQZJ5.6A | NSND | - | 500 | - | 5.6 | 5.28 | 5.55 | 60 | 5 | 500 | 1 | 5 | 2.5 | QUADRO-MELF | Fig_020
GQZJ5.6B | NSND | - | 500 | - | 5.6 | 5.45 | 5.73 | 60 | 5 | 500 | 1 | 5 | 2.5 | QUADRO-MELF | Fig_020
GQZJ5.6C | NSND | - | 500 | - | 5.6 | 5.61 | 5.91 | 60 | 5 | 500 | 1 | 5 | 2.5 | QUADRO-MELF | Fig_020
GQZJ6.2A | NSND | - | 500 | - | 6.2 | 5.78 | 6.09 | 60 | 5 | 300 | 1 | 5 | 3 | QUADRO-MELF | Fig_020
GQZJ6.2B | NSND | - | 500 | - | 6.2 | 5.96 | 6.27 | 60 | 5 | 300 | 1 | 5 | 3 | QUADRO-MELF | Fig_020
GQZJ6.2C | NSND | - | 500 | - | 6.2 | 6.12 | 6.44 | 60 | 5 | 300 | 1 | 5 | 3 | QUADRO-MELF | Fig_020
GQZJ6.8A | NSND | - | 500 | - | 6.8 | 6.29 | 6.63 | 20 | 5 | 150 | 0.5 | 2 | 3.5 | QUADRO-MELF | Fig_020
GQZJ6.8B | NSND | - | 500 | - | 6.8 | 6.49 | 6.83 | 20 | 5 | 150 | 0.5 | 2 | 3.5 | QUADRO-MELF | Fig_020
GQZJ6.8C | NSND | - | 500 | - | 6.8 | 6.66 | 7.01 | 20 | 5 | 150 | 0.5 | 2 | 3.5 | QUADRO-MELF | Fig_020
GQZJ7.5A | NSND | - | 500 | - | 7.5 | 6.85 | 7.22 | 20 | 5 | 120 | 0.5 | 0.5 | 4 | QUADRO-MELF | Fig_020
GQZJ7.5B | NSND | - | 500 | - | 7.5 | 7.07 | 7.45 | 20 | 5 | 120 | 0.5 | 0.5 | 4 | QUADRO-MELF | Fig_020
GQZJ7.5C | NSND | - | 500 | - | 7.5 | 7.29 | 7.67 | 20 | 5 | 120 | 0.5 | 0.5 | 4 | QUADRO-MELF | Fig_020
GQZJ8.2A | NSND | - | 500 | - | 8.2 | 7.53 | 7.92 | 20 | 5 | 120 | 0.5 | 0.5 | 5 | QUADRO-MELF | Fig_020
GQZJ8.2B | NSND | - | 500 | - | 8.2 | 7.78 | 8.19 | 20 | 5 | 120 | 0.5 | 0.5 | 5 | QUADRO-MELF | Fig_020
GQZJ8.2C | NSND | - | 500 | - | 8.2 | 8.03 | 8.45 | 20 | 5 | 120 | 0.5 | 0.5 | 5 | QUADRO-MELF | Fig_020
GQZJ9.1A | NSND | - | 500 | - | 9.1 | 8.29 | 8.73 | 25 | 5 | 120 | 0.5 | 0.5 | 6 | QUADRO-MELF | Fig_020
GQZJ9.1B | NSND | - | 500 | - | 9.1 | 8.57 | 9.01 | 25 | 5 | 120 | 0.5 | 0.5 | 6 | QUADRO-MELF | Fig_020
GQZJ9.1C | NSND | - | 500 | - | 9.1 | 8.83 | 9.3 | 25 | 5 | 120 | 0.5 | 0.5 | 6 | QUADRO-MELF | Fig_020
GQZJ10A | NSND | - | 500 | - | 10 | 9.12 | 9.59 | 30 | 5 | 120 | 0.5 | 0.2 | 7 | QUADRO-MELF | Fig_020
GQZJ10B | NSND | - | 500 | - | 10 | 9.41 | 9.9 | 30 | 5 | 120 | 0.5 | 0.2 | 7 | QUADRO-MELF | Fig_020
GQZJ10C | NSND | - | 500 | - | 10 | 9.7 | 10.2 | 30 | 5 | 120 | 0.5 | 0.2 | 7 | QUADRO-MELF | Fig_020
GQZJ10D | NSND | - | 500 | - | 10 | 9.94 | 10.44 | 30 | 5 | 120 | 0.5 | 0.2 | 7 | QUADRO-MELF | Fig_020
GQZJ11A | NSND | - | 500 | - | 11 | 10.18 | 10.71 | 30 | 5 | 120 | 0.5 | 0.2 | 8 | QUADRO-MELF | Fig_020
GQZJ11B | NSND | - | 500 | - | 11 | 10.5 | 11.05 | 30 | 5 | 120 | 0.5 | 0.2 | 8 | QUADRO-MELF | Fig_020
GQZJ11C | NSND | - | 500 | - | 11 | 10.82 | 11.38 | 30 | 5 | 120 | 0.5 | 0.2 | 8 | QUADRO-MELF | Fig_020
GQZJ12A | NSND | - | 500 | - | 12 | 11.13 | 11.71 | 30 | 5 | 110 | 0.5 | 0.2 | 9 | QUADRO-MELF | Fig_020
GQZJ12B | NSND | - | 500 | - | 12 | 11.44 | 12.03 | 30 | 5 | 110 | 0.5 | 0.2 | 9 | QUADRO-MELF | Fig_020
GQZJ12C | NSND | - | 500 | - | 12 | 11.74 | 12.35 | 30 | 5 | 110 | 0.5 | 0.2 | 9 | QUADRO-MELF | Fig_020
GQZJ13A | NSND | - | 500 | - | 13 | 12.11 | 12.75 | 35 | 5 | 110 | 0.5 | 0.2 | 10 | QUADRO-MELF | Fig_020
GQZJ13B | NSND | - | 500 | - | 13 | 12.55 | 13.21 | 35 | 5 | 110 | 0.5 | 0.2 | 10 | QUADRO-MELF | Fig_020
GQZJ13C | NSND | - | 500 | - | 13 | 12.99 | 13.66 | 35 | 5 | 110 | 0.5 | 0.2 | 10 | QUADRO-MELF | Fig_020
GQZJ15A | NSND | - | 500 | - | 15 | 13.44 | 14.13 | 40 | 5 | 110 | 0.5 | 0.2 | 11 | QUADRO-MELF | Fig_020
GQZJ15B | NSND | - | 500 | - | 15 | 13.89 | 14.62 | 40 | 5 | 110 | 0.5 | 0.2 | 11 | QUADRO-MELF | Fig_020
GQZJ15C | NSND | - | 500 | - | 15 | 14.35 | 15.09 | 40 | 5 | 110 | 0.5 | 0.2 | 11 | QUADRO-MELF | Fig_020
GQZJ16A | NSND | - | 500 | - | 16 | 14.8 | 15.57 | 40 | 5 | 150 | 0.5 | 0.2 | 12 | QUADRO-MELF | Fig_020
GQZJ16B | NSND | - | 500 | - | 16 | 15.25 | 16.04 | 40 | 5 | 150 | 0.5 | 0.2 | 12 | QUADRO-MELF | Fig_020
GQZJ16C | NSND | - | 500 | - | 16 | 15.69 | 16.51 | 40 | 5 | 150 | 0.5 | 0.2 | 12 | QUADRO-MELF | Fig_020
GQZJ18A | NSND | - | 500 | - | 18 | 16.22 | 17.06 | 45 | 5 | 150 | 0.5 | 0.2 | 13 | QUADRO-MELF | Fig_020
GQZJ18B | NSND | - | 500 | - | 18 | 16.82 | 17.7 | 45 | 5 | 150 | 0.5 | 0.2 | 13 | QUADRO-MELF | Fig_020
GQZJ18C | NSND | - | 500 | - | 18 | 17.42 | 18.33 | 45 | 5 | 150 | 0.5 | 0.2 | 13 | QUADRO-MELF | Fig_020
GQZJ20A | NSND | - | 500 | - | 20 | 18.02 | 18.96 | 55 | 5 | 200 | 0.5 | 0.2 | 15 | QUADRO-MELF | Fig_020
GQZJ20B | NSND | - | 500 | - | 20 | 18.63 | 19.59 | 55 | 5 | 200 | 0.5 | 0.2 | 15 | QUADRO-MELF | Fig_020
GQZJ20C | NSND | - | 500 | - | 20 | 19.23 | 20.22 | 55 | 5 | 200 | 0.5 | 0.2 | 15 | QUADRO-MELF | Fig_020
GQZJ20D | NSND | - | 500 | - | 20 | 19.72 | 20.72 | 55 | 5 | 200 | 0.5 | 0.2 | 15 | QUADRO-MELF | Fig_020
GQZJ22A | NSND | - | 500 | - | 22 | 20.15 | 21.2 | 30 | 5 | 200 | 0.5 | 0.2 | 17 | QUADRO-MELF | Fig_020
GQZJ22B | NSND | - | 500 | - | 22 | 20.64 | 21.71 | 30 | 5 | 200 | 0.5 | 0.2 | 17 | QUADRO-MELF | Fig_020
GQZJ22C | NSND | - | 500 | - | 22 | 21.08 | 22.17 | 30 | 5 | 200 | 0.5 | 0.2 | 17 | QUADRO-MELF | Fig_020
GQZJ22D | NSND | - | 500 | - | 22 | 21.52 | 22.63 | 30 | 5 | 200 | 0.5 | 0.2 | 17 | QUADRO-MELF | Fig_020
GQZJ24A | NSND | - | 500 | - | 24 | 22.05 | 23.18 | 35 | 5 | 200 | 0.5 | 0.2 | 19 | QUADRO-MELF | Fig_020
GQZJ24B | NSND | - | 500 | - | 24 | 22.61 | 23.77 | 35 | 5 | 200 | 0.5 | 0.2 | 19 | QUADRO-MELF | Fig_020
GQZJ24C | NSND | - | 500 | - | 24 | 23.12 | 24.31 | 35 | 5 | 200 | 0.5 | 0.2 | 19 | QUADRO-MELF | Fig_020
GQZJ24D | NSND | - | 500 | - | 24 | 23.63 | 24.85 | 35 | 5 | 200 | 0.5 | 0.2 | 19 | QUADRO-MELF | Fig_020
GQZJ27A | NSND | - | 500 | - | 27 | 24.26 | 25.52 | 45 | 5 | 250 | 0.5 | 0.2 | 21 | QUADRO-MELF | Fig_020
GQZJ27B | NSND | - | 500 | - | 27 | 24.97 | 26.26 | 45 | 5 | 250 | 0.5 | 0.2 | 21 | QUADRO-MELF | Fig_020
GQZJ27C | NSND | - | 500 | - | 27 | 25.63 | 26.95 | 45 | 5 | 250 | 0.5 | 0.2 | 21 | QUADRO-MELF | Fig_020
GQZJ27D | NSND | - | 500 | - | 27 | 26.29 | 27.64 | 45 | 5 | 250 | 0.5 | 0.2 | 21 | QUADRO-MELF | Fig_020
GQZJ30A | NSND | - | 500 | - | 30 | 26.99 | 28.39 | 55 | 5 | 250 | 0.5 | 0.2 | 23 | QUADRO-MELF | Fig_020
GQZJ30B | NSND | - | 500 | - | 30 | 27.7 | 29.13 | 55 | 5 | 250 | 0.5 | 0.2 | 23 | QUADRO-MELF | Fig_020
GQZJ30C | NSND | - | 500 | - | 30 | 28.36 | 29.82 | 55 | 5 | 250 | 0.5 | 0.2 | 23 | QUADRO-MELF | Fig_020
GQZJ30D | NSND | - | 500 | - | 30 | 29.02 | 30.51 | 55 | 5 | 250 | 0.5 | 0.2 | 23 | QUADRO-MELF | Fig_020
GQZJ33A | NSND | - | 500 | - | 33 | 29.68 | 31.22 | 65 | 5 | 250 | 0.5 | 0.2 | 25 | QUADRO-MELF | Fig_020
GQZJ33B | NSND | - | 500 | - | 33 | 30.32 | 31.88 | 65 | 5 | 250 | 0.5 | 0.2 | 25 | QUADRO-MELF | Fig_020
GQZJ33C | NSND | - | 500 | - | 33 | 30.9 | 32.5 | 65 | 5 | 250 | 0.5 | 0.2 | 25 | QUADRO-MELF | Fig_020
GQZJ33D | NSND | - | 500 | - | 33 | 31.49 | 33.11 | 65 | 5 | 250 | 0.5 | 0.2 | 25 | QUADRO-MELF | Fig_020
GQZJ36A | NSND | - | 500 | - | 36 | 32.14 | 33.79 | 75 | 5 | 250 | 0.5 | 0.2 | 27 | QUADRO-MELF | Fig_020
GQZJ36B | NSND | - | 500 | - | 36 | 32.79 | 34.49 | 75 | 5 | 250 | 0.5 | 0.2 | 27 | QUADRO-MELF | Fig_020
GQZJ36C | NSND | - | 500 | - | 36 | 33.4 | 35.13 | 75 | 5 | 250 | 0.5 | 0.2 | 27 | QUADRO-MELF | Fig_020
GQZJ36D | NSND | - | 500 | - | 36 | 34.01 | 35.77 | 75 | 5 | 250 | 0.5 | 0.2 | 27 | QUADRO-MELF | Fig_020
GQZJ39A | NSND | - | 500 | - | 39 | 34.68 | 36.47 | 85 | 5 | 250 | 0.5 | 0.2 | 30 | QUADRO-MELF | Fig_020
GQZJ39B | NSND | - | 500 | - | 39 | 35.36 | 37.19 | 85 | 5 | 250 | 0.5 | 0.2 | 30 | QUADRO-MELF | Fig_020
GQZJ39C | NSND | - | 500 | - | 39 | 36 | 37.85 | 85 | 5 | 250 | 0.5 | 0.2 | 30 | QUADRO-MELF | Fig_020
GQZJ39D | NSND | - | 500 | - | 39 | 36.63 | 38.52 | 85 | 5 | 250 | 0.5 | 0.2 | 30 | QUADRO-MELF | Fig_020
GQZJ43 | NSND | - | 500 | - | 43 | 40 | 45 | 90 | 5 | - | - | 0.2 | 33 | QUADRO-MELF | Fig_020
GQZJ47 | NSND | - | 500 | - | 47 | 44 | 49 | 90 | 5 | - | - | 0.2 | 36 | QUADRO-MELF | Fig_020
GQZJ51 | NSND | - | 500 | - | 51 | 48 | 54 | 110 | 5 | - | - | 0.2 | 39 | QUADRO-MELF | Fig_020
GQZJ56 | NSND | - | 500 | - | 56 | 53 | 60 | 110 | 5 | - | - | 0.2 | 43 | QUADRO-MELF | Fig_020
ZMM55-C2V4 | NSND | - | 500 | 5 | 2.4 | 2.28 | 2.56 | 85 | 5 | 600 | 1 | 50 | 1 | MINI-MELF | Fig_020
ZMM55-C2V7 | NSND | - | 500 | 5 | 2.7 | 2.5 | 2.9 | 85 | 5 | 600 | 1 | 10 | 1 | MINI-MELF | Fig_020
ZMM55-C3V0 | NSND | - | 500 | 5 | 3 | 2.8 | 3.2 | 85 | 5 | 600 | 1 | 4 | 1 | MINI-MELF | Fig_020
ZMM55-C3V3 | NSND | - | 500 | 5 | 3.3 | 3.1 | 3.5 | 85 | 5 | 600 | 1 | 2 | 1 | MINI-MELF | Fig_020
ZMM55-C3V6 | NSND | - | 500 | 5 | 3.6 | 3.4 | 3.8 | 85 | 5 | 600 | 1 | 2 | 1 | MINI-MELF | Fig_020
ZMM55-C3V9 | NSND | - | 500 | 5 | 3.9 | 3.7 | 4.1 | 85 | 5 | 600 | 1 | 2 | 1 | MINI-MELF | Fig_020
ZMM55-C4V3 | NSND | - | 500 | 5 | 4.3 | 4 | 4.6 | 75 | 5 | 600 | 1 | 1 | 1 | MINI-MELF | Fig_020
ZMM55-C4V7 | NSND | - | 500 | 5 | 4.7 | 4.4 | 5 | 60 | 5 | 600 | 1 | 0.5 | 1 | MINI-MELF | Fig_020
ZMM55-C5V1 | NSND | - | 500 | 5 | 5.1 | 4.8 | 5.4 | 35 | 5 | 550 | 1 | 0.1 | 1 | MINI-MELF | Fig_020
ZMM55-C5V6 | NSND | - | 500 | 5 | 5.6 | 5.2 | 6 | 25 | 5 | 450 | 1 | 0.1 | 1 | MINI-MELF | Fig_020
ZMM55-C6V2 | NSND | - | 500 | 5 | 6.2 | 5.8 | 6.6 | 10 | 5 | 200 | 1 | 0.1 | 2 | MINI-MELF | Fig_020
ZMM55-C6V8 | NSND | - | 500 | 5 | 6.8 | 6.4 | 7.2 | 8 | 5 | 150 | 1 | 0.1 | 3 | MINI-MELF | Fig_020
ZMM55-C7V5 | NSND | - | 500 | 5 | 7.5 | 7 | 7.9 | 7 | 5 | 50 | 1 | 0.1 | 5 | MINI-MELF | Fig_020
ZMM55-C8V2 | NSND | - | 500 | 5 | 8.2 | 7.7 | 8.7 | 7 | 5 | 50 | 1 | 0.1 | 6 | MINI-MELF | Fig_020
ZMM55-C9V1 | NSND | - | 500 | 5 | 9.1 | 8.5 | 9.6 | 10 | 5 | 50 | 1 | 0.1 | 7 | MINI-MELF | Fig_020
ZMM55-C10 | NSND | - | 500 | 5 | 10 | 9.4 | 10.6 | 15 | 5 | 70 | 1 | 0.1 | 7.5 | MINI-MELF | Fig_020
ZMM55-C11 | NSND | - | 500 | 5 | 11 | 10.4 | 11.6 | 20 | 5 | 70 | 1 | 0.1 | 8.5 | MINI-MELF | Fig_020
ZMM55-C12 | NSND | - | 500 | 5 | 12 | 11.4 | 12.7 | 20 | 5 | 90 | 1 | 0.1 | 9 | MINI-MELF | Fig_020
ZMM55-C13 | NSND | - | 500 | 5 | 13 | 12.4 | 14.1 | 26 | 5 | 110 | 1 | 0.1 | 10 | MINI-MELF | Fig_020
ZMM55-C15 | NSND | - | 500 | 5 | 15 | 13.8 | 15.6 | 30 | 5 | 110 | 1 | 0.1 | 11 | MINI-MELF | Fig_020
ZMM55-C16 | NSND | - | 500 | 5 | 16 | 15.3 | 17.1 | 40 | 5 | 170 | 1 | 0.1 | 12 | MINI-MELF | Fig_020
ZMM55-C18 | NSND | - | 500 | 5 | 18 | 16.8 | 19.1 | 50 | 5 | 170 | 1 | 0.1 | 14 | MINI-MELF | Fig_020
ZMM55-C20 | NSND | - | 500 | 5 | 20 | 18.8 | 21.2 | 55 | 5 | 220 | 1 | 0.1 | 15 | MINI-MELF | Fig_020
ZMM55-C22 | NSND | - | 500 | 5 | 22 | 20.8 | 23.3 | 55 | 5 | 220 | 1 | 0.1 | 17 | MINI-MELF | Fig_020
ZMM55-C24 | NSND | - | 500 | 5 | 24 | 22.8 | 25.6 | 80 | 5 | 220 | 1 | 0.1 | 18 | MINI-MELF | Fig_020
ZMM55-C27 | NSND | - | 500 | 5 | 27 | 25.1 | 28.9 | 80 | 5 | 220 | 1 | 0.1 | 20 | MINI-MELF | Fig_020
ZMM55-C30 | NSND | - | 500 | 5 | 30 | 28 | 32 | 80 | 5 | 220 | 1 | 0.1 | 22 | MINI-MELF | Fig_020
ZMM55-C33 | NSND | - | 500 | 5 | 33 | 31 | 35 | 80 | 5 | 220 | 1 | 0.1 | 24 | MINI-MELF | Fig_020
ZMM55-C36 | NSND | - | 500 | 5 | 36 | 34 | 38 | 80 | 5 | 220 | 1 | 0.1 | 27 | MINI-MELF | Fig_020
ZMM55-C39 | NSND | - | 500 | 5 | 39 | 37 | 41 | 90 | 2.5 | 500 | 1 | 0.1 | 30 | MINI-MELF | Fig_020
ZMM55-C43 | NSND | - | 500 | 5 | 43 | 40 | 46 | 90 | 2.5 | 600 | 1 | 0.1 | 33 | MINI-MELF | Fig_020
ZMM55-C47 | NSND | - | 500 | 5 | 47 | 44 | 50 | 110 | 2.5 | 700 | 1 | 0.1 | 36 | MINI-MELF | Fig_020
ZMM55-C51 | NSND | - | 500 | 5 | 51 | 48 | 54 | 125 | 2.5 | 700 | 0.5 | 0.1 | 39 | MINI-MELF | Fig_020
ZMM55-C56 | NSND | - | 500 | 5 | 56 | 52 | 60 | 135 | 2.5 | 1000 | 0.5 | 0.1 | 43 | MINI-MELF | Fig_020
ZMM55-C62 | NSND | - | 500 | 5 | 62 | 58 | 66 | 150 | 2.5 | 1000 | 0.5 | 0.1 | 47 | MINI-MELF | Fig_020
ZMM55-C68 | NSND | - | 500 | 5 | 68 | 64 | 72 | 200 | 2.5 | 1000 | 0.5 | 0.1 | 51 | MINI-MELF | Fig_020
ZMM55-C75 | NSND | - | 500 | 5 | 75 | 70 | 79 | 250 | 2.5 | 1500 | 0.5 | 0.1 | 56 | MINI-MELF | Fig_020
ZMM5221B | NSND | - | 500 | 5 | 2.4 | 2.28 | 2.52 | 30 | 20 | 1200 | 0.25 | 100 | 1 | MINI-MELF | Fig_020
ZMM5222B | NSND | - | 500 | 5 | 2.5 | 2.38 | 2.63 | 30 | 20 | 1250 | 0.25 | 100 | 1 | MINI-MELF | Fig_020
ZMM5223B | NSND | - | 500 | 5 | 2.7 | 2.57 | 2.84 | 30 | 20 | 1300 | 0.25 | 75 | 1 | MINI-MELF | Fig_020
ZMM5224B | NSND | - | 500 | 5 | 2.8 | 2.66 | 2.94 | 30 | 20 | 1400 | 0.25 | 75 | 1 | MINI-MELF | Fig_020
ZMM5225B | NSND | - | 500 | 5 | 3 | 2.85 | 3.15 | 29 | 20 | 1600 | 0.25 | 50 | 1 | MINI-MELF | Fig_020
ZMM5226B | NSND | - | 500 | 5 | 3.3 | 3.14 | 3.47 | 28 | 20 | 1600 | 0.25 | 25 | 1 | MINI-MELF | Fig_020
ZMM5227B | NSND | - | 500 | 5 | 3.6 | 3.42 | 3.78 | 24 | 20 | 1700 | 0.25 | 15 | 1 | MINI-MELF | Fig_020
ZMM5228B | NSND | - | 500 | 5 | 3.9 | 3.71 | 4.1 | 23 | 20 | 1900 | 0.25 | 10 | 1 | MINI-MELF | Fig_020
ZMM5229B | NSND | - | 500 | 5 | 4.3 | 4.09 | 4.52 | 22 | 20 | 2000 | 0.25 | 5 | 1 | MINI-MELF | Fig_020
ZMM5230B | NSND | - | 500 | 5 | 4.7 | 4.47 | 4.94 | 19 | 20 | 1900 | 0.25 | 5 | 2 | MINI-MELF | Fig_020
ZMM5231B | NSND | - | 500 | 5 | 5.1 | 4.85 | 5.36 | 17 | 20 | 1600 | 0.25 | 5 | 2 | MINI-MELF | Fig_020
ZMM5232B | NSND | - | 500 | 5 | 5.6 | 5.32 | 5.88 | 11 | 20 | 1600 | 0.25 | 5 | 3 | MINI-MELF | Fig_020
ZMM5233B | NSND | - | 500 | 5 | 6 | 5.7 | 6.3 | 7 | 20 | 1600 | 0.25 | 5 | 3.5 | MINI-MELF | Fig_020
ZMM5234B | NSND | - | 500 | 5 | 6.2 | 5.89 | 6.51 | 7 | 20 | 1000 | 0.25 | 5 | 4 | MINI-MELF | Fig_020
ZMM5235B | NSND | - | 500 | 5 | 6.8 | 6.46 | 7.14 | 5 | 20 | 750 | 0.25 | 3 | 5 | MINI-MELF | Fig_020
ZMM5236B | NSND | - | 500 | 5 | 7.5 | 7.13 | 7.88 | 6 | 20 | 500 | 0.25 | 3 | 6 | MINI-MELF | Fig_020
ZMM5237B | NSND | - | 500 | 5 | 8.2 | 7.79 | 8.61 | 8 | 20 | 500 | 0.25 | 3 | 6.5 | MINI-MELF | Fig_020
ZMM5238B | NSND | - | 500 | 5 | 8.7 | 8.27 | 9.14 | 8 | 20 | 600 | 0.25 | 3 | 6.5 | MINI-MELF | Fig_020
ZMM5239B | NSND | - | 500 | 5 | 9.1 | 8.65 | 9.56 | 10 | 20 | 600 | 0.25 | 3 | 7 | MINI-MELF | Fig_020
ZMM5240B | NSND | - | 500 | 5 | 10 | 9.5 | 10.5 | 17 | 20 | 600 | 0.25 | 3 | 8 | MINI-MELF | Fig_020
ZMM5241B | NSND | - | 500 | 5 | 11 | 10.45 | 11.55 | 22 | 20 | 600 | 0.25 | 2 | 8.4 | MINI-MELF | Fig_020
ZMM5242B | NSND | - | 500 | 5 | 12 | 11.4 | 12.6 | 30 | 20 | 600 | 0.25 | 1 | 9.1 | MINI-MELF | Fig_020
ZMM5243B | NSND | - | 500 | 5 | 13 | 12.35 | 13.65 | 13 | 9.5 | 600 | 0.25 | 0.5 | 9.9 | MINI-MELF | Fig_020
ZMM5244B | NSND | - | 500 | 5 | 14 | 13.3 | 14.7 | 15 | 9 | 600 | 0.25 | 0.1 | 10 | MINI-MELF | Fig_020
ZMM5245B | NSND | - | 500 | 5 | 15 | 14.25 | 15.75 | 16 | 8.5 | 600 | 0.25 | 0.1 | 11 | MINI-MELF | Fig_020
ZMM5246B | NSND | - | 500 | 5 | 16 | 15.2 | 16.8 | 17 | 7.8 | 600 | 0.25 | 0.1 | 12 | MINI-MELF | Fig_020
ZMM5247B | NSND | - | 500 | 5 | 17 | 16.15 | 17.85 | 19 | 7.4 | 600 | 0.25 | 0.1 | 13 | MINI-MELF | Fig_020
ZMM5248B | NSND | - | 500 | 5 | 18 | 17.1 | 18.9 | 21 | 7 | 600 | 0.25 | 0.1 | 14 | MINI-MELF | Fig_020
ZMM5249B | NSND | - | 500 | 5 | 19 | 18.05 | 19.95 | 23 | 6.6 | 600 | 0.25 | 0.1 | 14 | MINI-MELF | Fig_020
ZMM5250B | NSND | - | 500 | 5 | 20 | 19 | 21 | 25 | 6.2 | 600 | 0.25 | 0.1 | 15 | MINI-MELF | Fig_020
ZMM5251B | NSND | - | 500 | 5 | 22 | 20.9 | 23.1 | 29 | 5.6 | 600 | 0.25 | 0.1 | 17 | MINI-MELF | Fig_020
ZMM5252B | NSND | - | 500 | 5 | 24 | 22.8 | 25.2 | 33 | 5.2 | 600 | 0.25 | 0.1 | 18 | MINI-MELF | Fig_020
ZMM5253B | NSND | - | 500 | 5 | 25 | 23.75 | 26.25 | 35 | 5 | 600 | 0.25 | 0.1 | 19 | MINI-MELF | Fig_020
ZMM5254B | NSND | - | 500 | 5 | 27 | 25.65 | 28.35 | 41 | 4.6 | 600 | 0.25 | 0.1 | 21 | MINI-MELF | Fig_020
ZMM5255B | NSND | - | 500 | 5 | 28 | 26.6 | 29.4 | 44 | 4.5 | 600 | 0.25 | 0.1 | 21 | MINI-MELF | Fig_020
ZMM5256B | NSND | - | 500 | 5 | 30 | 28.5 | 31.5 | 49 | 4.2 | 600 | 0.25 | 0.1 | 23 | MINI-MELF | Fig_020
ZMM5257B | NSND | - | 500 | 5 | 33 | 31.35 | 34.65 | 58 | 3.8 | 700 | 0.25 | 0.1 | 25 | MINI-MELF | Fig_020
ZMM5258B | NSND | - | 500 | 5 | 36 | 34.2 | 37.8 | 70 | 3.4 | 700 | 0.25 | 0.1 | 27 | MINI-MELF | Fig_020
ZMM5259B | NSND | - | 500 | 5 | 39 | 37.05 | 40.95 | 80 | 3.2 | 800 | 0.25 | 0.1 | 30 | MINI-MELF | Fig_020
ZMM5260B | NSND | - | 500 | 5 | 43 | 40.85 | 45.15 | 93 | 3 | 900 | 0.25 | 0.1 | 33 | MINI-MELF | Fig_020
ZMM5261B | NSND | - | 500 | 5 | 47 | 44.65 | 49.35 | 150 | 2.7 | 1000 | 0.25 | 0.1 | 36 | MINI-MELF | Fig_020
ZMM5262B | NSND | - | 500 | 5 | 51 | 48.45 | 53.55 | 125 | 2.5 | 1100 | 0.25 | 0.1 | 39 | MINI-MELF | Fig_020
ZMM5263B | NSND | - | 500 | 5 | 56 | 53.2 | 58.8 | 150 | 2.2 | 1300 | 0.25 | 0.1 | 43 | MINI-MELF | Fig_020
ZMM5264B | NSND | - | 500 | 5 | 60 | 57 | 63 | 170 | 2.1 | 1400 | 0.25 | 0.1 | 46 | MINI-MELF | Fig_020
ZMM5265B | NSND | - | 500 | 5 | 62 | 58.9 | 65.1 | 185 | 2 | 1400 | 0.25 | 0.1 | 47 | MINI-MELF | Fig_020
ZMM5266B | NSND | - | 500 | 5 | 68 | 64.6 | 71.4 | 230 | 1.8 | 1600 | 0.25 | 0.1 | 52 | MINI-MELF | Fig_020
GLZ2.0A | NSND | - | 500 | - | - | 1.88 | 2.1 | 140 | 20 | 2000 | 1 | 120 | 0.5 | MINI-MELF | Fig_020
GLZ2.0B | NSND | - | 500 | - | - | 2.02 | 2.2 | 140 | 20 | 2000 | 1 | 120 | 0.5 | MINI-MELF | Fig_020
GLZ2.2A | NSND | - | 500 | - | - | 2.12 | 2.3 | 120 | 20 | 2000 | 1 | 120 | 0.7 | MINI-MELF | Fig_020
GLZ2.2B | NSND | - | 500 | - | - | 2.22 | 2.41 | 120 | 20 | 2000 | 1 | 120 | 0.7 | MINI-MELF | Fig_020
GLZ2.4A | NSND | - | 500 | - | - | 2.33 | 2.52 | 100 | 20 | 2000 | 1 | 120 | 1 | MINI-MELF | Fig_020
GLZ2.4B | NSND | - | 500 | - | - | 2.43 | 2.63 | 100 | 20 | 2000 | 1 | 120 | 1 | MINI-MELF | Fig_020
GLZ2.7A | NSND | - | 500 | - | - | 2.54 | 2.75 | 100 | 20 | 1000 | 1 | 120 | 1 | MINI-MELF | Fig_020
GLZ2.7B | NSND | - | 500 | - | - | 2.69 | 2.91 | 100 | 20 | 1000 | 1 | 120 | 1 | MINI-MELF | Fig_020
GLZ3.0A | NSND | - | 500 | - | - | 2.85 | 3.07 | 80 | 20 | 1000 | 1 | 50 | 1 | MINI-MELF | Fig_020
GLZ3.0B | NSND | - | 500 | - | - | 3.01 | 3.22 | 80 | 20 | 1000 | 1 | 50 | 1 | MINI-MELF | Fig_020
GLZ3.3A | NSND | - | 500 | - | - | 3.16 | 3.38 | 70 | 20 | 1000 | 1 | 20 | 1 | MINI-MELF | Fig_020
GLZ3.3B | NSND | - | 500 | - | - | 3.32 | 3.53 | 70 | 20 | 1000 | 1 | 20 | 1 | MINI-MELF | Fig_020
GLZ3.6A | NSND | - | 500 | - | - | 3.46 | 3.69 | 60 | 20 | 1000 | 1 | 10 | 1 | MINI-MELF | Fig_020
GLZ3.6B | NSND | - | 500 | - | - | 3.6 | 3.84 | 60 | 20 | 1000 | 1 | 10 | 1 | MINI-MELF | Fig_020
GLZ3.9A | NSND | - | 500 | - | - | 3.74 | 4.01 | 50 | 20 | 1000 | 1 | 5 | 1 | MINI-MELF | Fig_020
GLZ3.9B | NSND | - | 500 | - | - | 3.89 | 4.16 | 50 | 20 | 1000 | 1 | 5 | 1 | MINI-MELF | Fig_020
GLZ4.3A | NSND | - | 500 | - | - | 4.04 | 4.29 | 40 | 20 | 1000 | 1 | 5 | 1 | MINI-MELF | Fig_020
GLZ4.3B | NSND | - | 500 | - | - | 4.17 | 4.43 | 40 | 20 | 1000 | 1 | 5 | 1 | MINI-MELF | Fig_020
GLZ4.3C | NSND | - | 500 | - | - | 4.3 | 4.57 | 40 | 20 | 1000 | 1 | 5 | 1 | MINI-MELF | Fig_020
GLZ4.7A | NSND | - | 500 | - | - | 4.44 | 4.68 | 25 | 20 | 900 | 1 | 5 | 1 | MINI-MELF | Fig_020
GLZ4.7B | NSND | - | 500 | - | - | 4.55 | 4.8 | 25 | 20 | 900 | 1 | 5 | 1 | MINI-MELF | Fig_020
GLZ4.7C | NSND | - | 500 | - | - | 4.68 | 4.93 | 25 | 20 | 900 | 1 | 5 | 1 | MINI-MELF | Fig_020
GLZ5.1A | NSND | - | 500 | - | - | 4.81 | 5.07 | 20 | 20 | 800 | 1 | 5 | 1.5 | MINI-MELF | Fig_020
GLZ5.1B | NSND | - | 500 | - | - | 4.94 | 5.2 | 20 | 20 | 800 | 1 | 5 | 1.5 | MINI-MELF | Fig_020
GLZ5.1C | NSND | - | 500 | - | - | 5.09 | 5.37 | 20 | 20 | 800 | 1 | 5 | 1.5 | MINI-MELF | Fig_020
GLZ5.6A | NSND | - | 500 | - | - | 5.28 | 5.55 | 13 | 20 | 500 | 1 | 5 | 2.5 | MINI-MELF | Fig_020
GLZ5.6B | NSND | - | 500 | - | - | 5.45 | 5.73 | 13 | 20 | 500 | 1 | 5 | 2.5 | MINI-MELF | Fig_020
GLZ5.6C | NSND | - | 500 | - | - | 5.61 | 5.91 | 13 | 20 | 500 | 1 | 5 | 2.5 | MINI-MELF | Fig_020
GLZ6.2A | NSND | - | 500 | - | - | 5.78 | 6.09 | 10 | 20 | 300 | 1 | 5 | 3 | MINI-MELF | Fig_020
GLZ6.2B | NSND | - | 500 | - | - | 5.96 | 6.27 | 10 | 20 | 300 | 1 | 5 | 3 | MINI-MELF | Fig_020
GLZ6.2C | NSND | - | 500 | - | - | 6.12 | 6.44 | 10 | 20 | 300 | 1 | 5 | 3 | MINI-MELF | Fig_020
GLZ6.8A | NSND | - | 500 | - | - | 6.29 | 6.63 | 8 | 20 | 150 | 0.5 | 2 | 3.5 | MINI-MELF | Fig_020
GLZ6.8B | NSND | - | 500 | - | - | 6.49 | 6.83 | 8 | 20 | 150 | 0.5 | 2 | 3.5 | MINI-MELF | Fig_020
GLZ6.8C | NSND | - | 500 | - | - | 6.66 | 7.01 | 8 | 20 | 150 | 0.5 | 2 | 3.5 | MINI-MELF | Fig_020
GLZ7.5A | NSND | - | 500 | - | - | 6.85 | 7.22 | 8 | 20 | 120 | 0.5 | 0.5 | 4 | MINI-MELF | Fig_020
GLZ7.5B | NSND | - | 500 | - | - | 7.07 | 7.45 | 8 | 20 | 120 | 0.5 | 0.5 | 4 | MINI-MELF | Fig_020
GLZ7.5C | NSND | - | 500 | - | - | 7.29 | 7.67 | 8 | 20 | 120 | 0.5 | 0.5 | 4 | MINI-MELF | Fig_020
GLZ8.2A | NSND | - | 500 | - | - | 7.53 | 7.92 | 8 | 20 | 120 | 0.5 | 0.5 | 5 | MINI-MELF | Fig_020
GLZ8.2B | NSND | - | 500 | - | - | 7.78 | 8.19 | 8 | 20 | 120 | 0.5 | 0.5 | 5 | MINI-MELF | Fig_020
GLZ8.2C | NSND | - | 500 | - | - | 8.03 | 8.45 | 8 | 20 | 120 | 0.5 | 0.5 | 5 | MINI-MELF | Fig_020
GLZ9.1A | NSND | - | 500 | - | - | 8.29 | 8.73 | 8 | 20 | 120 | 0.5 | 0.5 | 6 | MINI-MELF | Fig_020
GLZ9.1B | NSND | - | 500 | - | - | 8.57 | 9.01 | 8 | 20 | 120 | 0.5 | 0.5 | 6 | MINI-MELF | Fig_020
GLZ9.1C | NSND | - | 500 | - | - | 8.83 | 9.3 | 8 | 20 | 120 | 0.5 | 0.5 | 6 | MINI-MELF | Fig_020
GLZ10A | NSND | - | 500 | - | - | 9.12 | 9.59 | 8 | 20 | 120 | 0.5 | 0.2 | 7 | MINI-MELF | Fig_020
GLZ10B | NSND | - | 500 | - | - | 9.41 | 9.9 | 8 | 20 | 120 | 0.5 | 0.2 | 7 | MINI-MELF | Fig_020
GLZ10C | NSND | - | 500 | - | - | 9.7 | 10.2 | 8 | 20 | 120 | 0.5 | 0.2 | 7 | MINI-MELF | Fig_020
GLZ10D | NSND | - | 500 | - | - | 9.94 | 10.44 | 8 | 20 | 120 | 0.5 | 0.2 | 7 | MINI-MELF | Fig_020
GLZ11A | NSND | - | 500 | - | - | 10.18 | 10.71 | 10 | 10 | 120 | 0.5 | 0.2 | 8 | MINI-MELF | Fig_020
GLZ11B | NSND | - | 500 | - | - | 10.5 | 11.05 | 10 | 10 | 120 | 0.5 | 0.2 | 8 | MINI-MELF | Fig_020
GLZ11C | NSND | - | 500 | - | - | 10.82 | 11.38 | 10 | 10 | 120 | 0.5 | 0.2 | 8 | MINI-MELF | Fig_020
GLZ12A | NSND | - | 500 | - | - | 11.13 | 11.71 | 12 | 10 | 110 | 0.5 | 0.2 | 9 | MINI-MELF | Fig_020
GLZ12B | NSND | - | 500 | - | - | 11.44 | 12.03 | 12 | 10 | 110 | 0.5 | 0.2 | 9 | MINI-MELF | Fig_020
GLZ12C | NSND | - | 500 | - | - | 11.74 | 12.35 | 12 | 10 | 110 | 0.5 | 0.2 | 9 | MINI-MELF | Fig_020
GLZ13A | NSND | - | 500 | - | - | 12.11 | 12.75 | 14 | 10 | 110 | 0.5 | 0.2 | 10 | MINI-MELF | Fig_020
GLZ13B | NSND | - | 500 | - | - | 12.55 | 13.21 | 14 | 10 | 110 | 0.5 | 0.2 | 10 | MINI-MELF | Fig_020
GLZ13C | NSND | - | 500 | - | - | 12.99 | 13.66 | 14 | 10 | 110 | 0.5 | 0.2 | 10 | MINI-MELF | Fig_020
GLZ15A | NSND | - | 500 | - | - | 13.44 | 14.13 | 16 | 10 | 110 | 0.5 | 0.2 | 11 | MINI-MELF | Fig_020
GLZ15B | NSND | - | 500 | - | - | 13.89 | 14.62 | 16 | 10 | 110 | 0.5 | 0.2 | 11 | MINI-MELF | Fig_020
GLZ15C | NSND | - | 500 | - | - | 14.35 | 15.09 | 16 | 10 | 110 | 0.5 | 0.2 | 11 | MINI-MELF | Fig_020
GLZ16A | NSND | - | 500 | - | - | 14.8 | 15.57 | 18 | 10 | 150 | 0.5 | 0.2 | 12 | MINI-MELF | Fig_020
GLZ16B | NSND | - | 500 | - | - | 15.25 | 16.04 | 18 | 10 | 150 | 0.5 | 0.2 | 12 | MINI-MELF | Fig_020
GLZ16C | NSND | - | 500 | - | - | 15.69 | 16.51 | 18 | 10 | 150 | 0.5 | 0.2 | 12 | MINI-MELF | Fig_020
GLZ18A | NSND | - | 500 | - | - | 16.22 | 17.06 | 23 | 10 | 150 | 0.5 | 0.2 | 13 | MINI-MELF | Fig_020
GLZ18B | NSND | - | 500 | - | - | 16.82 | 17.7 | 23 | 10 | 150 | 0.5 | 0.2 | 13 | MINI-MELF | Fig_020
GLZ18C | NSND | - | 500 | - | - | 17.42 | 18.33 | 23 | 10 | 150 | 0.5 | 0.2 | 13 | MINI-MELF | Fig_020
GLZ20A | NSND | - | 500 | - | - | 18.02 | 18.96 | 28 | 10 | 200 | 0.5 | 0.2 | 15 | MINI-MELF | Fig_020
GLZ20B | NSND | - | 500 | - | - | 18.63 | 19.59 | 28 | 10 | 200 | 0.5 | 0.2 | 15 | MINI-MELF | Fig_020
GLZ20C | NSND | - | 500 | - | - | 19.23 | 20.22 | 28 | 10 | 200 | 0.5 | 0.2 | 15 | MINI-MELF | Fig_020
GLZ20D | NSND | - | 500 | - | - | 19.72 | 20.72 | 28 | 10 | 200 | 0.5 | 0.2 | 15 | MINI-MELF | Fig_020
GLZ22A | NSND | - | 500 | - | - | 20.15 | 21.2 | 30 | 5 | 200 | 0.5 | 0.2 | 17 | MINI-MELF | Fig_020
GLZ22B | NSND | - | 500 | - | - | 20.64 | 21.71 | 30 | 5 | 200 | 0.5 | 0.2 | 17 | MINI-MELF | Fig_020
GLZ22C | NSND | - | 500 | - | - | 21.08 | 22.17 | 30 | 5 | 200 | 0.5 | 0.2 | 17 | MINI-MELF | Fig_020
GLZ22D | NSND | - | 500 | - | - | 21.52 | 22.63 | 30 | 5 | 200 | 0.5 | 0.2 | 17 | MINI-MELF | Fig_020
GLZ24A | NSND | - | 500 | - | - | 22.05 | 23.18 | 35 | 5 | 200 | 0.5 | 0.2 | 19 | MINI-MELF | Fig_020
GLZ24B | NSND | - | 500 | - | - | 22.61 | 23.77 | 35 | 5 | 200 | 0.5 | 0.2 | 19 | MINI-MELF | Fig_020
GLZ24C | NSND | - | 500 | - | - | 23.12 | 24.31 | 35 | 5 | 200 | 0.5 | 0.2 | 19 | MINI-MELF | Fig_020
GLZ24D | NSND | - | 500 | - | - | 23.63 | 24.85 | 35 | 5 | 200 | 0.5 | 0.2 | 19 | MINI-MELF | Fig_020
GLZ27A | NSND | - | 500 | - | - | 24.26 | 25.52 | 45 | 5 | 250 | 0.5 | 0.2 | 21 | MINI-MELF | Fig_020
GLZ27B | NSND | - | 500 | - | - | 24.97 | 26.26 | 45 | 5 | 250 | 0.5 | 0.2 | 21 | MINI-MELF | Fig_020
GLZ27C | NSND | - | 500 | - | - | 25.63 | 26.95 | 45 | 5 | 250 | 0.5 | 0.2 | 21 | MINI-MELF | Fig_020
GLZ27D | NSND | - | 500 | - | - | 26.29 | 27.64 | 45 | 5 | 250 | 0.5 | 0.2 | 21 | MINI-MELF | Fig_020
GLZ30A | NSND | - | 500 | - | - | 26.99 | 28.39 | 55 | 5 | 250 | 0.5 | 0.2 | 23 | MINI-MELF | Fig_020
GLZ30B | NSND | - | 500 | - | - | 27.7 | 29.13 | 55 | 5 | 250 | 0.5 | 0.2 | 23 | MINI-MELF | Fig_020
GLZ30C | NSND | - | 500 | - | - | 28.36 | 29.82 | 55 | 5 | 250 | 0.5 | 0.2 | 23 | MINI-MELF | Fig_020
GLZ30D | NSND | - | 500 | - | - | 29.02 | 30.51 | 55 | 5 | 250 | 0.5 | 0.2 | 23 | MINI-MELF | Fig_020
GLZ33A | NSND | - | 500 | - | - | 29.68 | 31.22 | 65 | 5 | 250 | 0.5 | 0.2 | 25 | MINI-MELF | Fig_020
GLZ33B | NSND | - | 500 | - | - | 30.32 | 31.88 | 65 | 5 | 250 | 0.5 | 0.2 | 25 | MINI-MELF | Fig_020
GLZ33C | NSND | - | 500 | - | - | 30.9 | 32.5 | 65 | 5 | 250 | 0.5 | 0.2 | 25 | MINI-MELF | Fig_020
GLZ33D | NSND | - | 500 | - | - | 31.49 | 33.11 | 65 | 5 | 250 | 0.5 | 0.2 | 25 | MINI-MELF | Fig_020
GLZ36A | NSND | - | 500 | - | - | 32.14 | 33.79 | 75 | 5 | 250 | 0.5 | 0.2 | 27 | MINI-MELF | Fig_020
GLZ36B | NSND | - | 500 | - | - | 32.79 | 34.49 | 75 | 5 | 250 | 0.5 | 0.2 | 27 | MINI-MELF | Fig_020
GLZ36C | NSND | - | 500 | - | - | 33.4 | 35.13 | 75 | 5 | 250 | 0.5 | 0.2 | 27 | MINI-MELF | Fig_020
GLZ36D | NSND | - | 500 | - | - | 34.01 | 35.77 | 75 | 5 | 250 | 0.5 | 0.2 | 27 | MINI-MELF | Fig_020
GLZ39A | NSND | - | 500 | - | - | 34.68 | 36.47 | 85 | 5 | 250 | 0.5 | 0.2 | 30 | MINI-MELF | Fig_020
GLZ39B | NSND | - | 500 | - | - | 35.36 | 37.19 | 85 | 5 | 250 | 0.5 | 0.2 | 30 | MINI-MELF | Fig_020
GLZ39C | NSND | - | 500 | - | - | 36 | 37.85 | 85 | 5 | 250 | 0.5 | 0.2 | 30 | MINI-MELF | Fig_020
GLZ39D | NSND | - | 500 | - | - | 36.63 | 38.52 | 85 | 5 | 250 | 0.5 | 0.2 | 30 | MINI-MELF | Fig_020
GLZ41 | NSND | - | 500 | - | - | 37 | 41 | 90 | 5 | - | - | 0.2 | 30 | MINI-MELF | Fig_020
GLZ43 | NSND | - | 500 | - | - | 40 | 45 | 90 | 5 | - | - | 0.2 | 33 | MINI-MELF | Fig_020
GLZ47 | NSND | - | 500 | - | - | 44 | 49 | 90 | 5 | - | - | 0.2 | 36 | MINI-MELF | Fig_020
GLZ51 | NSND | - | 500 | - | - | 48 | 54 | 110 | 5 | - | - | 0.2 | 39 | MINI-MELF | Fig_020
GLZ56 | NSND | - | 500 | - | - | 53 | 60 | 110 | 5 | - | - | 0.2 | 43 | MINI-MELF | Fig_020
GLZJ2.0A | NSND | - | 500 | - | 2 | 1.88 | 2.1 | 100 | 5 | 1000 | 0.5 | 120 | 0.5 | MINI-MELF | Fig_020
GLZJ2.0B | NSND | - | 500 | - | 2 | 2.02 | 2.2 | 100 | 5 | 1000 | 0.5 | 120 | 0.5 | MINI-MELF | Fig_020
GLZJ2.2A | NSND | - | 500 | - | 2.2 | 2.12 | 2.3 | 100 | 5 | 1000 | 0.5 | 100 | 0.7 | MINI-MELF | Fig_020
GLZJ2.2B | NSND | - | 500 | - | 2.2 | 2.22 | 2.41 | 100 | 5 | 1000 | 0.5 | 100 | 0.7 | MINI-MELF | Fig_020
GLZJ2.4A | NSND | - | 500 | - | 2.4 | 2.33 | 2.52 | 100 | 5 | 1000 | 0.5 | 120 | 1 | MINI-MELF | Fig_020
GLZJ2.4B | NSND | - | 500 | - | 2.4 | 2.43 | 2.63 | 100 | 5 | 1000 | 0.5 | 120 | 1 | MINI-MELF | Fig_020
GLZJ2.7A | NSND | - | 500 | - | 2.7 | 2.54 | 2.75 | 110 | 5 | 1000 | 0.5 | 100 | 1 | MINI-MELF | Fig_020
GLZJ2.7B | NSND | - | 500 | - | 2.7 | 2.69 | 2.91 | 110 | 5 | 1000 | 0.5 | 100 | 1 | MINI-MELF | Fig_020
GLZJ3.0A | NSND | - | 500 | - | 3 | 2.85 | 3.07 | 120 | 5 | 1000 | 0.5 | 50 | 1 | MINI-MELF | Fig_020
GLZJ3.0B | NSND | - | 500 | - | 3 | 3.01 | 3.22 | 120 | 5 | 1000 | 0.5 | 50 | 1 | MINI-MELF | Fig_020
GLZJ3.3A | NSND | - | 500 | - | 3.3 | 3.16 | 3.38 | 120 | 5 | 1000 | 0.5 | 20 | 1 | MINI-MELF | Fig_020
GLZJ3.3B | NSND | - | 500 | - | 3.3 | 3.32 | 3.53 | 120 | 5 | 1000 | 0.5 | 20 | 1 | MINI-MELF | Fig_020
GLZJ3.6A | NSND | - | 500 | - | 3.6 | 3.46 | 3.69 | 100 | 5 | 1000 | 1 | 10 | 1 | MINI-MELF | Fig_020
GLZJ3.6B | NSND | - | 500 | - | 3.6 | 3.6 | 3.84 | 100 | 5 | 1000 | 1 | 10 | 1 | MINI-MELF | Fig_020
GLZJ3.9A | NSND | - | 500 | - | 3.9 | 3.74 | 4.01 | 100 | 5 | 1000 | 1 | 5 | 1 | MINI-MELF | Fig_020
GLZJ3.9B | NSND | - | 500 | - | 3.9 | 3.89 | 4.16 | 100 | 5 | 1000 | 1 | 5 | 1 | MINI-MELF | Fig_020
GLZJ4.3A | NSND | - | 500 | - | 4.3 | 4.04 | 4.29 | 100 | 5 | 1000 | 1 | 5 | 1 | MINI-MELF | Fig_020
GLZJ4.3B | NSND | - | 500 | - | 4.3 | 4.17 | 4.43 | 100 | 5 | 1000 | 1 | 5 | 1 | MINI-MELF | Fig_020
GLZJ4.3C | NSND | - | 500 | - | 4.3 | 4.3 | 4.57 | 100 | 5 | 1000 | 1 | 5 | 1 | MINI-MELF | Fig_020
GLZJ4.7A | NSND | - | 500 | - | 4.7 | 4.44 | 4.68 | 90 | 5 | 900 | 1 | 5 | 1 | MINI-MELF | Fig_020
GLZJ4.7B | NSND | - | 500 | - | 4.7 | 4.55 | 4.8 | 90 | 5 | 900 | 1 | 5 | 1 | MINI-MELF | Fig_020
GLZJ4.7C | NSND | - | 500 | - | 4.7 | 4.68 | 4.93 | 90 | 5 | 900 | 1 | 5 | 1 | MINI-MELF | Fig_020
GLZJ5.1A | NSND | - | 500 | - | 5.1 | 4.81 | 5.07 | 80 | 5 | 800 | 1 | 5 | 1.5 | MINI-MELF | Fig_020
GLZJ5.1B | NSND | - | 500 | - | 5.1 | 4.94 | 5.2 | 80 | 5 | 800 | 1 | 5 | 1.5 | MINI-MELF | Fig_020
GLZJ5.1C | NSND | - | 500 | - | 5.1 | 5.09 | 5.37 | 80 | 5 | 800 | 1 | 5 | 1.5 | MINI-MELF | Fig_020
GLZJ5.6A | NSND | - | 500 | - | 5.6 | 5.28 | 5.55 | 60 | 5 | 500 | 1 | 5 | 2.5 | MINI-MELF | Fig_020
GLZJ5.6B | NSND | - | 500 | - | 5.6 | 5.45 | 5.73 | 60 | 5 | 500 | 1 | 5 | 2.5 | MINI-MELF | Fig_020
GLZJ5.6C | NSND | - | 500 | - | 5.6 | 5.61 | 5.91 | 60 | 5 | 500 | 1 | 5 | 2.5 | MINI-MELF | Fig_020
GLZJ6.2A | NSND | - | 500 | - | 6.2 | 5.78 | 6.09 | 60 | 5 | 300 | 1 | 5 | 3 | MINI-MELF | Fig_020
GLZJ6.2B | NSND | - | 500 | - | 6.2 | 5.96 | 6.27 | 60 | 5 | 300 | 1 | 5 | 3 | MINI-MELF | Fig_020
GLZJ6.2C | NSND | - | 500 | - | 6.2 | 6.12 | 6.44 | 60 | 5 | 300 | 1 | 5 | 3 | MINI-MELF | Fig_020
GLZJ6.8A | NSND | - | 500 | - | 6.8 | 6.29 | 6.63 | 20 | 5 | 150 | 0.5 | 2 | 3.5 | MINI-MELF | Fig_020
GLZJ6.8B | NSND | - | 500 | - | 6.8 | 6.49 | 6.83 | 20 | 5 | 150 | 0.5 | 2 | 3.5 | MINI-MELF | Fig_020
GLZJ6.8C | NSND | - | 500 | - | 6.8 | 6.66 | 7.01 | 20 | 5 | 150 | 0.5 | 2 | 3.5 | MINI-MELF | Fig_020
GLZJ7.5A | NSND | - | 500 | - | 7.5 | 6.85 | 7.22 | 20 | 5 | 120 | 0.5 | 0.5 | 4 | MINI-MELF | Fig_020
GLZJ7.5B | NSND | - | 500 | - | 7.5 | 7.07 | 7.45 | 20 | 5 | 120 | 0.5 | 0.5 | 4 | MINI-MELF | Fig_020
GLZJ7.5C | NSND | - | 500 | - | 7.5 | 7.29 | 7.67 | 20 | 5 | 120 | 0.5 | 0.5 | 4 | MINI-MELF | Fig_020
GLZJ8.2A | NSND | - | 500 | - | 8.2 | 7.53 | 7.92 | 20 | 5 | 120 | 0.5 | 0.5 | 5 | MINI-MELF | Fig_020
GLZJ8.2B | NSND | - | 500 | - | 8.2 | 7.78 | 8.19 | 20 | 5 | 120 | 0.5 | 0.5 | 5 | MINI-MELF | Fig_020
GLZJ8.2C | NSND | - | 500 | - | 8.2 | 8.03 | 8.45 | 20 | 5 | 120 | 0.5 | 0.5 | 5 | MINI-MELF | Fig_020
GLZJ9.1A | NSND | - | 500 | - | 9.1 | 8.29 | 8.73 | 25 | 5 | 120 | 0.5 | 0.5 | 6 | MINI-MELF | Fig_020
GLZJ9.1B | NSND | - | 500 | - | 9.1 | 8.57 | 9.01 | 25 | 5 | 120 | 0.5 | 0.5 | 6 | MINI-MELF | Fig_020
GLZJ9.1C | NSND | - | 500 | - | 9.1 | 8.83 | 9.3 | 25 | 5 | 120 | 0.5 | 0.5 | 6 | MINI-MELF | Fig_020
GLZJ10A | NSND | - | 500 | - | 10 | 9.12 | 9.59 | 30 | 5 | 120 | 0.5 | 0.2 | 7 | MINI-MELF | Fig_020
GLZJ10B | NSND | - | 500 | - | 10 | 9.41 | 9.9 | 30 | 5 | 120 | 0.5 | 0.2 | 7 | MINI-MELF | Fig_020
GLZJ10C | NSND | - | 500 | - | 10 | 9.7 | 10.2 | 30 | 5 | 120 | 0.5 | 0.2 | 7 | MINI-MELF | Fig_020
GLZJ10D | NSND | - | 500 | - | 10 | 9.94 | 10.44 | 30 | 5 | 120 | 0.5 | 0.2 | 7 | MINI-MELF | Fig_020
GLZJ11A | NSND | - | 500 | - | 11 | 10.18 | 10.71 | 30 | 5 | 120 | 0.5 | 0.2 | 8 | MINI-MELF | Fig_020
GLZJ11B | NSND | - | 500 | - | 11 | 10.5 | 11.05 | 30 | 5 | 120 | 0.5 | 0.2 | 8 | MINI-MELF | Fig_020
GLZJ11C | NSND | - | 500 | - | 11 | 10.82 | 11.38 | 30 | 5 | 120 | 0.5 | 0.2 | 8 | MINI-MELF | Fig_020
GLZJ12A | NSND | - | 500 | - | 12 | 11.13 | 11.71 | 30 | 5 | 110 | 0.5 | 0.2 | 9 | MINI-MELF | Fig_020
GLZJ12B | NSND | - | 500 | - | 12 | 11.44 | 12.03 | 30 | 5 | 110 | 0.5 | 0.2 | 9 | MINI-MELF | Fig_020
GLZJ12C | NSND | - | 500 | - | 12 | 11.74 | 12.35 | 30 | 5 | 110 | 0.5 | 0.2 | 9 | MINI-MELF | Fig_020
GLZJ13A | NSND | - | 500 | - | 13 | 12.11 | 12.75 | 35 | 5 | 110 | 0.5 | 0.2 | 10 | MINI-MELF | Fig_020
GLZJ13B | NSND | - | 500 | - | 13 | 12.55 | 13.21 | 35 | 5 | 110 | 0.5 | 0.2 | 10 | MINI-MELF | Fig_020
GLZJ13C | NSND | - | 500 | - | 13 | 12.99 | 13.66 | 35 | 5 | 110 | 0.5 | 0.2 | 10 | MINI-MELF | Fig_020
GLZJ15A | NSND | - | 500 | - | 15 | 13.44 | 14.13 | 40 | 5 | 110 | 0.5 | 0.2 | 11 | MINI-MELF | Fig_020
GLZJ15B | NSND | - | 500 | - | 15 | 13.89 | 14.62 | 40 | 5 | 110 | 0.5 | 0.2 | 11 | MINI-MELF | Fig_020
GLZJ15C | NSND | - | 500 | - | 15 | 14.35 | 15.09 | 40 | 5 | 110 | 0.5 | 0.2 | 11 | MINI-MELF | Fig_020
GLZJ16A | NSND | - | 500 | - | 16 | 14.8 | 15.57 | 40 | 5 | 150 | 0.5 | 0.2 | 12 | MINI-MELF | Fig_020
GLZJ16B | NSND | - | 500 | - | 16 | 15.25 | 16.04 | 40 | 5 | 150 | 0.5 | 0.2 | 12 | MINI-MELF | Fig_020
GLZJ16C | NSND | - | 500 | - | 16 | 15.69 | 16.51 | 40 | 5 | 150 | 0.5 | 0.2 | 12 | MINI-MELF | Fig_020
GLZJ18A | NSND | - | 500 | - | 18 | 16.22 | 17.06 | 45 | 5 | 150 | 0.5 | 0.2 | 13 | MINI-MELF | Fig_020
GLZJ18B | NSND | - | 500 | - | 18 | 16.82 | 17.7 | 45 | 5 | 150 | 0.5 | 0.2 | 13 | MINI-MELF | Fig_020
GLZJ18C | NSND | - | 500 | - | 18 | 17.42 | 18.33 | 45 | 5 | 150 | 0.5 | 0.2 | 13 | MINI-MELF | Fig_020
GLZJ20A | NSND | - | 500 | - | 20 | 18.02 | 18.96 | 55 | 5 | 200 | 0.5 | 0.2 | 15 | MINI-MELF | Fig_020
GLZJ20B | NSND | - | 500 | - | 20 | 18.63 | 19.59 | 55 | 5 | 200 | 0.5 | 0.2 | 15 | MINI-MELF | Fig_020
GLZJ20C | NSND | - | 500 | - | 20 | 19.23 | 20.22 | 55 | 5 | 200 | 0.5 | 0.2 | 15 | MINI-MELF | Fig_020
GLZJ20D | NSND | - | 500 | - | 20 | 19.72 | 20.72 | 55 | 5 | 200 | 0.5 | 0.2 | 15 | MINI-MELF | Fig_020
GLZJ22A | NSND | - | 500 | - | 22 | 20.15 | 21.2 | 30 | 5 | 200 | 0.5 | 0.2 | 17 | MINI-MELF | Fig_020
GLZJ22B | NSND | - | 500 | - | 22 | 20.64 | 21.71 | 30 | 5 | 200 | 0.5 | 0.2 | 17 | MINI-MELF | Fig_020
GLZJ22C | NSND | - | 500 | - | 22 | 21.08 | 22.17 | 30 | 5 | 200 | 0.5 | 0.2 | 17 | MINI-MELF | Fig_020
GLZJ22D | NSND | - | 500 | - | 22 | 21.52 | 22.63 | 30 | 5 | 200 | 0.5 | 0.2 | 17 | MINI-MELF | Fig_020
GLZJ24A | NSND | - | 500 | - | 24 | 22.05 | 23.18 | 35 | 5 | 200 | 0.5 | 0.2 | 19 | MINI-MELF | Fig_020
GLZJ24B | NSND | - | 500 | - | 24 | 22.61 | 23.77 | 35 | 5 | 200 | 0.5 | 0.2 | 19 | MINI-MELF | Fig_020
GLZJ24C | NSND | - | 500 | - | 24 | 23.12 | 24.31 | 35 | 5 | 200 | 0.5 | 0.2 | 19 | MINI-MELF | Fig_020
GLZJ24D | NSND | - | 500 | - | 24 | 23.63 | 24.85 | 35 | 5 | 200 | 0.5 | 0.2 | 19 | MINI-MELF | Fig_020
GLZJ27A | NSND | - | 500 | - | 27 | 24.26 | 25.52 | 45 | 5 | 250 | 0.5 | 0.2 | 21 | MINI-MELF | Fig_020
GLZJ27B | NSND | - | 500 | - | 27 | 24.97 | 26.26 | 45 | 5 | 250 | 0.5 | 0.2 | 21 | MINI-MELF | Fig_020
GLZJ27C | NSND | - | 500 | - | 27 | 25.63 | 26.95 | 45 | 5 | 250 | 0.5 | 0.2 | 21 | MINI-MELF | Fig_020
GLZJ27D | NSND | - | 500 | - | 27 | 26.29 | 27.64 | 45 | 5 | 250 | 0.5 | 0.2 | 21 | MINI-MELF | Fig_020
GLZJ30A | NSND | - | 500 | - | 30 | 26.99 | 28.39 | 55 | 5 | 250 | 0.5 | 0.2 | 23 | MINI-MELF | Fig_020
GLZJ30B | NSND | - | 500 | - | 30 | 27.7 | 29.13 | 55 | 5 | 250 | 0.5 | 0.2 | 23 | MINI-MELF | Fig_020
GLZJ30C | NSND | - | 500 | - | 30 | 28.36 | 29.82 | 55 | 5 | 250 | 0.5 | 0.2 | 23 | MINI-MELF | Fig_020
GLZJ30D | NSND | - | 500 | - | 30 | 29.02 | 30.51 | 55 | 5 | 250 | 0.5 | 0.2 | 23 | MINI-MELF | Fig_020
GLZJ33A | NSND | - | 500 | - | 33 | 29.68 | 31.22 | 65 | 5 | 250 | 0.5 | 0.2 | 25 | MINI-MELF | Fig_020
GLZJ33B | NSND | - | 500 | - | 33 | 30.32 | 31.88 | 65 | 5 | 250 | 0.5 | 0.2 | 25 | MINI-MELF | Fig_020
GLZJ33C | NSND | - | 500 | - | 33 | 30.9 | 32.5 | 65 | 5 | 250 | 0.5 | 0.2 | 25 | MINI-MELF | Fig_020
GLZJ33D | NSND | - | 500 | - | 33 | 31.49 | 33.11 | 65 | 5 | 250 | 0.5 | 0.2 | 25 | MINI-MELF | Fig_020
GLZJ36A | NSND | - | 500 | - | 36 | 32.14 | 33.79 | 75 | 5 | 250 | 0.5 | 0.2 | 27 | MINI-MELF | Fig_020
GLZJ36B | NSND | - | 500 | - | 36 | 32.79 | 34.49 | 75 | 5 | 250 | 0.5 | 0.2 | 27 | MINI-MELF | Fig_020
GLZJ36C | NSND | - | 500 | - | 36 | 33.4 | 35.13 | 75 | 5 | 250 | 0.5 | 0.2 | 27 | MINI-MELF | Fig_020
GLZJ36D | NSND | - | 500 | - | 36 | 34.01 | 35.77 | 75 | 5 | 250 | 0.5 | 0.2 | 27 | MINI-MELF | Fig_020
GLZJ39A | NSND | - | 500 | - | 39 | 34.68 | 36.47 | 85 | 5 | 250 | 0.5 | 0.2 | 30 | MINI-MELF | Fig_020
GLZJ39B | NSND | - | 500 | - | 39 | 35.36 | 37.19 | 85 | 5 | 250 | 0.5 | 0.2 | 30 | MINI-MELF | Fig_020
GLZJ39C | NSND | - | 500 | - | 39 | 36 | 37.85 | 85 | 5 | 250 | 0.5 | 0.2 | 30 | MINI-MELF | Fig_020
GLZJ39D | NSND | - | 500 | - | 39 | 36.63 | 38.52 | 85 | 5 | 250 | 0.5 | 0.2 | 30 | MINI-MELF | Fig_020
GLZJ43 | NSND | - | 500 | - | 43 | 40 | 45 | 90 | 5 | - | - | 0.2 | 33 | MINI-MELF | Fig_020
GLZJ47 | NSND | - | 500 | - | 47 | 44 | 49 | 90 | 5 | - | - | 0.2 | 36 | MINI-MELF | Fig_020
GLZJ51 | NSND | - | 500 | - | 51 | 48 | 54 | 110 | 5 | - | - | 0.2 | 39 | MINI-MELF | Fig_020
GLZJ56 | NSND | - | 500 | - | 56 | 53 | 60 | 110 | 5 | - | - | 0.2 | 43 | MINI-MELF | Fig_020
GDZ2.0A | NSND | - | 500 | - | 2 | 1.88 | 2.1 | 140 | 20 | 2000 | 1 | 120 | 0.5 | DO-34 | Fig_020
GDZ2.0B | NSND | - | 500 | - | 2 | 2.02 | 2.2 | 140 | 20 | 2000 | 1 | 120 | 0.5 | DO-34 | Fig_020
GDZ2.2A | NSND | - | 500 | - | 2.2 | 2.12 | 2.3 | 120 | 20 | 2000 | 1 | 120 | 0.7 | DO-34 | Fig_020
GDZ2.2B | NSND | - | 500 | - | 2.2 | 2.22 | 2.41 | 120 | 20 | 2000 | 1 | 120 | 0.7 | DO-34 | Fig_020
GDZ2.4A | NSND | - | 500 | - | 2.4 | 2.33 | 2.52 | 100 | 20 | 2000 | 1 | 120 | 1 | DO-34 | Fig_020
GDZ2.4B | NSND | - | 500 | - | 2.4 | 2.43 | 2.63 | 100 | 20 | 2000 | 1 | 120 | 1 | DO-34 | Fig_020
GDZ2.7A | NSND | - | 500 | - | 2.7 | 2.54 | 2.75 | 100 | 20 | 1000 | 1 | 120 | 1 | DO-34 | Fig_020
GDZ2.7B | NSND | - | 500 | - | 2.7 | 2.69 | 2.91 | 100 | 20 | 1000 | 1 | 120 | 1 | DO-34 | Fig_020
GDZ3.0A | NSND | - | 500 | - | 3 | 2.85 | 3.07 | 80 | 20 | 1000 | 1 | 50 | 1 | DO-34 | Fig_020
GDZ3.0B | NSND | - | 500 | - | 3 | 3.01 | 3.22 | 80 | 20 | 1000 | 1 | 50 | 1 | DO-34 | Fig_020
GDZ3.3A | NSND | - | 500 | - | 3.3 | 3.16 | 3.38 | 70 | 20 | 1000 | 1 | 20 | 1 | DO-34 | Fig_020
GDZ3.3B | NSND | - | 500 | - | 3.3 | 3.32 | 3.53 | 70 | 20 | 1000 | 1 | 20 | 1 | DO-34 | Fig_020
GDZ3.6A | NSND | - | 500 | - | 3.6 | 3.46 | 3.69 | 60 | 20 | 1000 | 1 | 10 | 1 | DO-34 | Fig_020
GDZ3.6B | NSND | - | 500 | - | 3.6 | 3.6 | 3.84 | 60 | 20 | 1000 | 1 | 10 | 1 | DO-34 | Fig_020
GDZ3.9A | NSND | - | 500 | - | 3.9 | 3.74 | 4.01 | 50 | 20 | 1000 | 1 | 5 | 1 | DO-34 | Fig_020
GDZ3.9B | NSND | - | 500 | - | 3.9 | 3.89 | 4.16 | 50 | 20 | 1000 | 1 | 5 | 1 | DO-34 | Fig_020
GDZ4.3A | NSND | - | 500 | - | 4.3 | 4.04 | 4.29 | 40 | 20 | 1000 | 1 | 5 | 1 | DO-34 | Fig_020
GDZ4.3B | NSND | - | 500 | - | 4.3 | 4.17 | 4.43 | 40 | 20 | 1000 | 1 | 5 | 1 | DO-34 | Fig_020
GDZ4.3C | NSND | - | 500 | - | 4.3 | 4.3 | 4.57 | 40 | 20 | 1000 | 1 | 5 | 1 | DO-34 | Fig_020
GDZ4.7A | NSND | - | 500 | - | 4.7 | 4.44 | 4.68 | 25 | 20 | 900 | 1 | 5 | 1 | DO-34 | Fig_020
GDZ4.7B | NSND | - | 500 | - | 4.7 | 4.55 | 4.8 | 25 | 20 | 900 | 1 | 5 | 1 | DO-34 | Fig_020
GDZ4.7C | NSND | - | 500 | - | 4.7 | 4.68 | 4.93 | 25 | 20 | 900 | 1 | 5 | 1 | DO-34 | Fig_020
GDZ5.1A | NSND | - | 500 | - | 5.1 | 4.81 | 5.07 | 20 | 20 | 800 | 1 | 5 | 1.5 | DO-34 | Fig_020
GDZ5.1B | NSND | - | 500 | - | 5.1 | 4.94 | 5.2 | 20 | 20 | 800 | 1 | 5 | 1.5 | DO-34 | Fig_020
GDZ5.1C | NSND | - | 500 | - | 5.1 | 5.09 | 5.37 | 20 | 20 | 800 | 1 | 5 | 1.5 | DO-34 | Fig_020
GDZ5.6A | NSND | - | 500 | - | 5.6 | 5.28 | 5.55 | 13 | 20 | 500 | 1 | 5 | 2.5 | DO-34 | Fig_020
GDZ5.6B | NSND | - | 500 | - | 5.6 | 5.45 | 5.73 | 13 | 20 | 500 | 1 | 5 | 2.5 | DO-34 | Fig_020
GDZ5.6C | NSND | - | 500 | - | 5.6 | 5.61 | 5.91 | 13 | 20 | 500 | 1 | 5 | 2.5 | DO-34 | Fig_020
GDZ6.2A | NSND | - | 500 | - | 6.2 | 5.78 | 6.09 | 10 | 20 | 300 | 1 | 5 | 3 | DO-34 | Fig_020
GDZ6.2B | NSND | - | 500 | - | 6.2 | 5.96 | 6.27 | 10 | 20 | 300 | 1 | 5 | 3 | DO-34 | Fig_020
GDZ6.2C | NSND | - | 500 | - | 6.2 | 6.12 | 6.44 | 10 | 20 | 300 | 1 | 5 | 3 | DO-34 | Fig_020
GDZ6.8A | NSND | - | 500 | - | 6.8 | 6.29 | 6.63 | 8 | 20 | 150 | 0.5 | 2 | 3.5 | DO-34 | Fig_020
GDZ6.8B | NSND | - | 500 | - | 6.8 | 6.49 | 6.83 | 8 | 20 | 150 | 0.5 | 2 | 3.5 | DO-34 | Fig_020
GDZ6.8C | NSND | - | 500 | - | 6.8 | 6.66 | 7.01 | 8 | 20 | 150 | 0.5 | 2 | 3.5 | DO-34 | Fig_020
GDZ7.5A | NSND | - | 500 | - | 7.5 | 6.85 | 7.22 | 8 | 20 | 120 | 0.5 | 0.5 | 4 | DO-34 | Fig_020
GDZ7.5B | NSND | - | 500 | - | 7.5 | 7.07 | 7.45 | 8 | 20 | 120 | 0.5 | 0.5 | 4 | DO-34 | Fig_020
GDZ7.5C | NSND | - | 500 | - | 7.5 | 7.29 | 7.67 | 8 | 20 | 120 | 0.5 | 0.5 | 4 | DO-34 | Fig_020
GDZ8.2A | NSND | - | 500 | - | 8.2 | 7.53 | 7.92 | 8 | 20 | 120 | 0.5 | 0.5 | 5 | DO-34 | Fig_020
GDZ8.2B | NSND | - | 500 | - | 8.2 | 7.78 | 8.19 | 8 | 20 | 120 | 0.5 | 0.5 | 5 | DO-34 | Fig_020
GDZ8.2C | NSND | - | 500 | - | 8.2 | 8.03 | 8.45 | 8 | 20 | 120 | 0.5 | 0.5 | 5 | DO-34 | Fig_020
GDZ9.1A | NSND | - | 500 | - | 9.1 | 8.29 | 8.73 | 8 | 20 | 120 | 0.5 | 0.5 | 6 | DO-34 | Fig_020
GDZ9.1B | NSND | - | 500 | - | 9.1 | 8.57 | 9.01 | 8 | 20 | 120 | 0.5 | 0.5 | 6 | DO-34 | Fig_020
GDZ9.1C | NSND | - | 500 | - | 9.1 | 8.83 | 9.3 | 8 | 20 | 120 | 0.5 | 0.5 | 6 | DO-34 | Fig_020
GDZ10A | NSND | - | 500 | - | 10 | 9.12 | 9.59 | 8 | 20 | 120 | 0.5 | 0.2 | 7 | DO-34 | Fig_020
GDZ10B | NSND | - | 500 | - | 10 | 9.41 | 9.9 | 8 | 20 | 120 | 0.5 | 0.2 | 7 | DO-34 | Fig_020
GDZ10C | NSND | - | 500 | - | 10 | 9.7 | 10.2 | 8 | 20 | 120 | 0.5 | 0.2 | 7 | DO-34 | Fig_020
GDZ10D | NSND | - | 500 | - | 10 | 9.94 | 10.44 | 8 | 20 | 120 | 0.5 | 0.2 | 7 | DO-34 | Fig_020
GDZ11A | NSND | - | 500 | - | 11 | 10.18 | 10.71 | 10 | 10 | 120 | 0.5 | 0.2 | 8 | DO-34 | Fig_020
GDZ11B | NSND | - | 500 | - | 11 | 10.5 | 11.05 | 10 | 10 | 120 | 0.5 | 0.2 | 8 | DO-34 | Fig_020
GDZ11C | NSND | - | 500 | - | 11 | 10.82 | 11.38 | 10 | 10 | 120 | 0.5 | 0.2 | 8 | DO-34 | Fig_020
GDZ12A | NSND | - | 500 | - | 12 | 11.13 | 11.71 | 12 | 10 | 110 | 0.5 | 0.2 | 9 | DO-34 | Fig_020
GDZ12B | NSND | - | 500 | - | 12 | 11.44 | 12.03 | 12 | 10 | 110 | 0.5 | 0.2 | 9 | DO-34 | Fig_020
GDZ12C | NSND | - | 500 | - | 12 | 11.74 | 12.35 | 12 | 10 | 110 | 0.5 | 0.2 | 9 | DO-34 | Fig_020
GDZ13A | NSND | - | 500 | - | 13 | 12.11 | 12.75 | 14 | 10 | 110 | 0.5 | 0.2 | 10 | DO-34 | Fig_020
GDZ13B | NSND | - | 500 | - | 13 | 12.55 | 13.21 | 14 | 10 | 110 | 0.5 | 0.2 | 10 | DO-34 | Fig_020
GDZ13C | NSND | - | 500 | - | 13 | 12.99 | 13.66 | 14 | 10 | 110 | 0.5 | 0.2 | 10 | DO-34 | Fig_020
GDZ15A | NSND | - | 500 | - | 15 | 13.44 | 14.13 | 16 | 10 | 110 | 0.5 | 0.2 | 11 | DO-34 | Fig_020
GDZ15B | NSND | - | 500 | - | 15 | 13.89 | 14.62 | 16 | 10 | 110 | 0.5 | 0.2 | 11 | DO-34 | Fig_020
GDZ15C | NSND | - | 500 | - | 15 | 14.35 | 15.09 | 16 | 10 | 110 | 0.5 | 0.2 | 11 | DO-34 | Fig_020
GDZ16A | NSND | - | 500 | - | 16 | 14.8 | 15.57 | 18 | 10 | 150 | 0.5 | 0.2 | 12 | DO-34 | Fig_020
GDZ16B | NSND | - | 500 | - | 16 | 15.25 | 16.04 | 18 | 10 | 150 | 0.5 | 0.2 | 12 | DO-34 | Fig_020
GDZ16C | NSND | - | 500 | - | 16 | 15.69 | 16.51 | 18 | 10 | 150 | 0.5 | 0.2 | 12 | DO-34 | Fig_020
GDZ18A | NSND | - | 500 | - | 18 | 16.22 | 17.06 | 23 | 10 | 150 | 0.5 | 0.2 | 13 | DO-34 | Fig_020
GDZ18B | NSND | - | 500 | - | 18 | 16.82 | 17.7 | 23 | 10 | 150 | 0.5 | 0.2 | 13 | DO-34 | Fig_020
GDZ18C | NSND | - | 500 | - | 18 | 17.42 | 18.33 | 23 | 10 | 150 | 0.5 | 0.2 | 13 | DO-34 | Fig_020
GDZ20A | NSND | - | 500 | - | 20 | 18.02 | 18.96 | 28 | 10 | 200 | 0.5 | 0.2 | 15 | DO-34 | Fig_020
GDZ20B | NSND | - | 500 | - | 20 | 18.63 | 19.59 | 28 | 10 | 200 | 0.5 | 0.2 | 15 | DO-34 | Fig_020
GDZ20C | NSND | - | 500 | - | 20 | 19.23 | 20.22 | 28 | 10 | 200 | 0.5 | 0.2 | 15 | DO-34 | Fig_020
GDZ20D | NSND | - | 500 | - | 20 | 19.72 | 20.72 | 28 | 10 | 200 | 0.5 | 0.2 | 15 | DO-34 | Fig_020
GDZ22A | NSND | - | 500 | - | 22 | 20.15 | 21.2 | 30 | 5 | 200 | 0.5 | 0.2 | 17 | DO-34 | Fig_020
GDZ22B | NSND | - | 500 | - | 22 | 20.64 | 21.71 | 30 | 5 | 200 | 0.5 | 0.2 | 17 | DO-34 | Fig_020
GDZ22C | NSND | - | 500 | - | 22 | 21.08 | 22.17 | 30 | 5 | 200 | 0.5 | 0.2 | 17 | DO-34 | Fig_020
GDZ22D | NSND | - | 500 | - | 22 | 21.52 | 22.63 | 30 | 5 | 200 | 0.5 | 0.2 | 17 | DO-34 | Fig_020
GDZ24A | NSND | - | 500 | - | 24 | 22.05 | 23.18 | 35 | 5 | 200 | 0.5 | 0.2 | 19 | DO-34 | Fig_020
GDZ24B | NSND | - | 500 | - | 24 | 22.61 | 23.77 | 35 | 5 | 200 | 0.5 | 0.2 | 19 | DO-34 | Fig_020
GDZ24C | NSND | - | 500 | - | 24 | 23.12 | 24.31 | 35 | 5 | 200 | 0.5 | 0.2 | 19 | DO-34 | Fig_020
GDZ24D | NSND | - | 500 | - | 24 | 23.63 | 24.85 | 35 | 5 | 200 | 0.5 | 0.2 | 19 | DO-34 | Fig_020
GDZ27A | NSND | - | 500 | - | 27 | 24.26 | 25.52 | 45 | 5 | 250 | 0.5 | 0.2 | 21 | DO-34 | Fig_020
GDZ27B | NSND | - | 500 | - | 27 | 24.97 | 26.26 | 45 | 5 | 250 | 0.5 | 0.2 | 21 | DO-34 | Fig_020
GDZ27C | NSND | - | 500 | - | 27 | 25.63 | 26.95 | 45 | 5 | 250 | 0.5 | 0.2 | 21 | DO-34 | Fig_020
GDZ27D | NSND | - | 500 | - | 27 | 26.29 | 27.64 | 45 | 5 | 250 | 0.5 | 0.2 | 21 | DO-34 | Fig_020
GDZ30A | NSND | - | 500 | - | 30 | 26.99 | 28.39 | 55 | 5 | 250 | 0.5 | 0.2 | 23 | DO-34 | Fig_020
GDZ30B | NSND | - | 500 | - | 30 | 27.7 | 29.13 | 55 | 5 | 250 | 0.5 | 0.2 | 23 | DO-34 | Fig_020
GDZ30C | NSND | - | 500 | - | 30 | 28.36 | 29.82 | 55 | 5 | 250 | 0.5 | 0.2 | 23 | DO-34 | Fig_020
GDZ30D | NSND | - | 500 | - | 30 | 29.02 | 30.51 | 55 | 5 | 250 | 0.5 | 0.2 | 23 | DO-34 | Fig_020
GDZ33A | NSND | - | 500 | - | 33 | 29.68 | 31.22 | 65 | 5 | 250 | 0.5 | 0.2 | 25 | DO-34 | Fig_020
GDZ33B | NSND | - | 500 | - | 33 | 30.32 | 31.88 | 65 | 5 | 250 | 0.5 | 0.2 | 25 | DO-34 | Fig_020
GDZ33C | NSND | - | 500 | - | 33 | 30.9 | 32.5 | 65 | 5 | 250 | 0.5 | 0.2 | 25 | DO-34 | Fig_020
GDZ33D | NSND | - | 500 | - | 33 | 31.49 | 33.11 | 65 | 5 | 250 | 0.5 | 0.2 | 25 | DO-34 | Fig_020
GDZ36A | NSND | - | 500 | - | 36 | 32.14 | 33.79 | 75 | 5 | 250 | 0.5 | 0.2 | 27 | DO-34 | Fig_020
GDZ36B | NSND | - | 500 | - | 36 | 32.79 | 34.49 | 75 | 5 | 250 | 0.5 | 0.2 | 27 | DO-34 | Fig_020
GDZ36C | NSND | - | 500 | - | 36 | 33.4 | 35.13 | 75 | 5 | 250 | 0.5 | 0.2 | 27 | DO-34 | Fig_020
GDZ36D | NSND | - | 500 | - | 36 | 34.01 | 35.77 | 75 | 5 | 250 | 0.5 | 0.2 | 27 | DO-34 | Fig_020
GDZ39A | NSND | - | 500 | - | 39 | 34.68 | 36.47 | 85 | 5 | 250 | 0.5 | 0.2 | 30 | DO-34 | Fig_020
GDZ39B | NSND | - | 500 | - | 39 | 35.36 | 37.19 | 85 | 5 | 250 | 0.5 | 0.2 | 30 | DO-34 | Fig_020
GDZ39C | NSND | - | 500 | - | 39 | 36 | 37.85 | 85 | 5 | 250 | 0.5 | 0.2 | 30 | DO-34 | Fig_020
GDZ39D | NSND | - | 500 | - | 39 | 36.63 | 38.52 | 85 | 5 | 250 | 0.5 | 0.2 | 30 | DO-34 | Fig_020
GDZ41 | NSND | - | 500 | - | 39 | 37 | 41 | 90 | 5 | - | - | 0.2 | 30 | DO-34 | Fig_020
GDZ43 | NSND | - | 500 | - | 43 | 40 | 45 | 90 | 5 | - | - | 0.2 | 33 | DO-34 | Fig_020
GDZ47 | NSND | - | 500 | - | 47 | 44 | 49 | 90 | 5 | - | - | 0.2 | 36 | DO-34 | Fig_020
GDZ51 | NSND | - | 500 | - | 51 | 48 | 54 | 110 | 5 | - | - | 0.2 | 39 | DO-34 | Fig_020
GDZ56 | NSND | - | 500 | - | 56 | 53 | 60 | 110 | 5 | - | - | 0.2 | 43 | DO-34 | Fig_020
GDZJ2.0A | NSND | - | 500 | - | 2 | 1.88 | 2.1 | 100 | 5 | 1000 | 0.5 | 120 | 0.5 | DO-34 | Fig_020
GDZJ2.0B | NSND | - | 500 | - | 2 | 2.02 | 2.2 | 100 | 5 | 1000 | 0.5 | 120 | 0.5 | DO-34 | Fig_020
GDZJ2.2A | NSND | - | 500 | - | 2.2 | 2.12 | 2.3 | 100 | 5 | 1000 | 0.5 | 120 | 0.7 | DO-34 | Fig_020
GDZJ2.2B | NSND | - | 500 | - | 2.2 | 2.22 | 2.41 | 100 | 5 | 1000 | 0.5 | 120 | 0.7 | DO-34 | Fig_020
GDZJ2.4A | NSND | - | 500 | - | 2.4 | 2.33 | 2.52 | 100 | 5 | 1000 | 0.5 | 120 | 1 | DO-34 | Fig_020
GDZJ2.4B | NSND | - | 500 | - | 2.4 | 2.43 | 2.63 | 100 | 5 | 1000 | 0.5 | 120 | 1 | DO-34 | Fig_020
GDZJ2.7A | NSND | - | 500 | - | 2.7 | 2.54 | 2.75 | 110 | 5 | 1000 | 0.5 | 120 | 1 | DO-34 | Fig_020
GDZJ2.7B | NSND | - | 500 | - | 2.7 | 2.69 | 2.91 | 110 | 5 | 1000 | 0.5 | 120 | 1 | DO-34 | Fig_020
GDZJ3.0A | NSND | - | 500 | - | 3 | 2.85 | 3.07 | 120 | 5 | 1000 | 0.5 | 50 | 1 | DO-34 | Fig_020
GDZJ3.0B | NSND | - | 500 | - | 3 | 3.01 | 3.22 | 120 | 5 | 1000 | 0.5 | 50 | 1 | DO-34 | Fig_020
GDZJ3.3A | NSND | - | 500 | - | 3.3 | 3.16 | 3.38 | 120 | 5 | 1000 | 0.5 | 20 | 1 | DO-34 | Fig_020
GDZJ3.3B | NSND | - | 500 | - | 3.3 | 3.32 | 3.53 | 120 | 5 | 1000 | 0.5 | 20 | 1 | DO-34 | Fig_020
GDZJ3.6A | NSND | - | 500 | - | 3.6 | 3.46 | 3.69 | 100 | 5 | 1000 | 1 | 10 | 1 | DO-34 | Fig_020
GDZJ3.6B | NSND | - | 500 | - | 3.6 | 3.6 | 3.84 | 100 | 5 | 1000 | 1 | 10 | 1 | DO-34 | Fig_020
GDZJ3.9A | NSND | - | 500 | - | 3.9 | 3.74 | 4.01 | 100 | 5 | 1000 | 1 | 5 | 1 | DO-34 | Fig_020
GDZJ3.9B | NSND | - | 500 | - | 3.9 | 3.89 | 4.16 | 100 | 5 | 1000 | 1 | 5 | 1 | DO-34 | Fig_020
GDZJ4.3A | NSND | - | 500 | - | 4.3 | 4.04 | 4.29 | 100 | 5 | 1000 | 1 | 5 | 1 | DO-34 | Fig_020
GDZJ4.3B | NSND | - | 500 | - | 4.3 | 4.17 | 4.43 | 100 | 5 | 1000 | 1 | 5 | 1 | DO-34 | Fig_020
GDZJ4.3C | NSND | - | 500 | - | 4.3 | 4.3 | 4.57 | 100 | 5 | 1000 | 1 | 5 | 1 | DO-34 | Fig_020
GDZJ4.7A | NSND | - | 500 | - | 4.7 | 4.44 | 4.68 | 90 | 5 | 900 | 1 | 5 | 1 | DO-34 | Fig_020
GDZJ4.7B | NSND | - | 500 | - | 4.7 | 4.55 | 4.8 | 90 | 5 | 900 | 1 | 5 | 1 | DO-34 | Fig_020
GDZJ4.7C | NSND | - | 500 | - | 4.7 | 4.68 | 4.93 | 90 | 5 | 900 | 1 | 5 | 1 | DO-34 | Fig_020
GDZJ5.1A | NSND | - | 500 | - | 5.1 | 4.81 | 5.07 | 80 | 5 | 800 | 1 | 5 | 1.5 | DO-34 | Fig_020
GDZJ5.1B | NSND | - | 500 | - | 5.1 | 4.94 | 5.2 | 80 | 5 | 800 | 1 | 5 | 1.5 | DO-34 | Fig_020
GDZJ5.1C | NSND | - | 500 | - | 5.1 | 5.09 | 5.37 | 80 | 5 | 800 | 1 | 5 | 1.5 | DO-34 | Fig_020
GDZJ5.6A | NSND | - | 500 | - | 5.6 | 5.28 | 5.55 | 60 | 5 | 500 | 1 | 5 | 2.5 | DO-34 | Fig_020
GDZJ5.6B | NSND | - | 500 | - | 5.6 | 5.45 | 5.73 | 60 | 5 | 500 | 1 | 5 | 2.5 | DO-34 | Fig_020
GDZJ5.6C | NSND | - | 500 | - | 5.6 | 5.61 | 5.91 | 60 | 5 | 500 | 1 | 5 | 2.5 | DO-34 | Fig_020
GDZJ6.2A | NSND | - | 500 | - | 6.2 | 5.78 | 6.09 | 60 | 5 | 300 | 1 | 5 | 3 | DO-34 | Fig_020
GDZJ6.2B | NSND | - | 500 | - | 6.2 | 5.96 | 6.27 | 60 | 5 | 300 | 1 | 5 | 3 | DO-34 | Fig_020
GDZJ6.2C | NSND | - | 500 | - | 6.2 | 6.12 | 6.44 | 60 | 5 | 300 | 1 | 5 | 3 | DO-34 | Fig_020
GDZJ6.8A | NSND | - | 500 | - | 6.8 | 6.29 | 6.63 | 20 | 5 | 150 | 0.5 | 2 | 3.5 | DO-34 | Fig_020
GDZJ6.8B | NSND | - | 500 | - | 6.8 | 6.49 | 6.83 | 20 | 5 | 150 | 0.5 | 2 | 3.5 | DO-34 | Fig_020
GDZJ6.8C | NSND | - | 500 | - | 6.8 | 6.66 | 7.01 | 20 | 5 | 150 | 0.5 | 2 | 3.5 | DO-34 | Fig_020
GDZJ7.5A | NSND | - | 500 | - | 7.5 | 6.85 | 7.22 | 20 | 5 | 120 | 0.5 | 0.5 | 4 | DO-34 | Fig_020
GDZJ7.5B | NSND | - | 500 | - | 7.5 | 7.07 | 7.45 | 20 | 5 | 120 | 0.5 | 0.5 | 4 | DO-34 | Fig_020
GDZJ7.5C | NSND | - | 500 | - | 7.5 | 7.29 | 7.67 | 20 | 5 | 120 | 0.5 | 0.5 | 4 | DO-34 | Fig_020
GDZJ8.2A | NSND | - | 500 | - | 8.2 | 7.53 | 7.92 | 20 | 5 | 120 | 0.5 | 0.5 | 5 | DO-34 | Fig_020
GDZJ8.2B | NSND | - | 500 | - | 8.2 | 7.78 | 8.19 | 20 | 5 | 120 | 0.5 | 0.5 | 5 | DO-34 | Fig_020
GDZJ8.2C | NSND | - | 500 | - | 8.2 | 8.03 | 8.45 | 20 | 5 | 120 | 0.5 | 0.5 | 5 | DO-34 | Fig_020
GDZJ9.1A | NSND | - | 500 | - | 9.1 | 8.29 | 8.73 | 25 | 5 | 120 | 0.5 | 0.5 | 6 | DO-34 | Fig_020
GDZJ9.1B | NSND | - | 500 | - | 9.1 | 8.57 | 9.01 | 25 | 5 | 120 | 0.5 | 0.5 | 6 | DO-34 | Fig_020
GDZJ9.1C | NSND | - | 500 | - | 9.1 | 8.83 | 9.3 | 25 | 5 | 120 | 0.5 | 0.5 | 6 | DO-34 | Fig_020
GDZJ10A | NSND | - | 500 | - | 10 | 9.12 | 9.59 | 30 | 5 | 120 | 0.5 | 0.2 | 7 | DO-34 | Fig_020
GDZJ10B | NSND | - | 500 | - | 10 | 9.41 | 9.9 | 30 | 5 | 120 | 0.5 | 0.2 | 7 | DO-34 | Fig_020
GDZJ10C | NSND | - | 500 | - | 10 | 9.7 | 10.2 | 30 | 5 | 120 | 0.5 | 0.2 | 7 | DO-34 | Fig_020
GDZJ10D | NSND | - | 500 | - | 10 | 9.94 | 10.44 | 30 | 5 | 120 | 0.5 | 0.2 | 7 | DO-34 | Fig_020
GDZJ11A | NSND | - | 500 | - | 11 | 10.18 | 10.71 | 30 | 5 | 120 | 0.5 | 0.2 | 8 | DO-34 | Fig_020
GDZJ11B | NSND | - | 500 | - | 11 | 10.5 | 11.05 | 30 | 5 | 120 | 0.5 | 0.2 | 8 | DO-34 | Fig_020
GDZJ11C | NSND | - | 500 | - | 11 | 10.82 | 11.38 | 30 | 5 | 120 | 0.5 | 0.2 | 8 | DO-34 | Fig_020
GDZJ12A | NSND | - | 500 | - | 12 | 11.13 | 11.71 | 30 | 5 | 110 | 0.5 | 0.2 | 9 | DO-34 | Fig_020
GDZJ12B | NSND | - | 500 | - | 12 | 11.44 | 12.03 | 30 | 5 | 110 | 0.5 | 0.2 | 9 | DO-34 | Fig_020
GDZJ12C | NSND | - | 500 | - | 12 | 11.74 | 12.35 | 30 | 5 | 110 | 0.5 | 0.2 | 9 | DO-34 | Fig_020
GDZJ13A | NSND | - | 500 | - | 13 | 12.11 | 12.75 | 35 | 5 | 110 | 0.5 | 0.2 | 10 | DO-34 | Fig_020
GDZJ13B | NSND | - | 500 | - | 13 | 12.55 | 13.21 | 35 | 5 | 110 | 0.5 | 0.2 | 10 | DO-34 | Fig_020
GDZJ13C | NSND | - | 500 | - | 13 | 12.99 | 13.66 | 35 | 5 | 110 | 0.5 | 0.2 | 10 | DO-34 | Fig_020
GDZJ15A | NSND | - | 500 | - | 15 | 13.44 | 14.13 | 40 | 5 | 110 | 0.5 | 0.2 | 11 | DO-34 | Fig_020
GDZJ15B | NSND | - | 500 | - | 15 | 13.89 | 14.62 | 40 | 5 | 110 | 0.5 | 0.2 | 11 | DO-34 | Fig_020
GDZJ15C | NSND | - | 500 | - | 15 | 14.35 | 15.09 | 40 | 5 | 110 | 0.5 | 0.2 | 11 | DO-34 | Fig_020
GDZJ16A | NSND | - | 500 | - | 16 | 14.8 | 15.57 | 40 | 5 | 150 | 0.5 | 0.2 | 12 | DO-34 | Fig_020
GDZJ16B | NSND | - | 500 | - | 16 | 15.25 | 16.04 | 40 | 5 | 150 | 0.5 | 0.2 | 12 | DO-34 | Fig_020
GDZJ16C | NSND | - | 500 | - | 16 | 15.69 | 16.51 | 40 | 5 | 150 | 0.5 | 0.2 | 12 | DO-34 | Fig_020
GDZJ18A | NSND | - | 500 | - | 18 | 16.22 | 17.06 | 45 | 5 | 150 | 0.5 | 0.2 | 13 | DO-34 | Fig_020
GDZJ18B | NSND | - | 500 | - | 18 | 16.82 | 17.7 | 45 | 5 | 150 | 0.5 | 0.2 | 13 | DO-34 | Fig_020
GDZJ18C | NSND | - | 500 | - | 18 | 17.42 | 18.33 | 45 | 5 | 150 | 0.5 | 0.2 | 13 | DO-34 | Fig_020
GDZJ20A | NSND | - | 500 | - | 20 | 18.02 | 18.96 | 55 | 5 | 200 | 0.5 | 0.2 | 15 | DO-34 | Fig_020
GDZJ20B | NSND | - | 500 | - | 20 | 18.63 | 19.59 | 55 | 5 | 200 | 0.5 | 0.2 | 15 | DO-34 | Fig_020
GDZJ20C | NSND | - | 500 | - | 20 | 19.23 | 20.22 | 55 | 5 | 200 | 0.5 | 0.2 | 15 | DO-34 | Fig_020
GDZJ20D | NSND | - | 500 | - | 20 | 19.72 | 20.72 | 55 | 5 | 200 | 0.5 | 0.2 | 15 | DO-34 | Fig_020
GDZJ22A | NSND | - | 500 | - | 22 | 20.15 | 21.2 | 30 | 5 | 200 | 0.5 | 0.2 | 17 | DO-34 | Fig_020
GDZJ22B | NSND | - | 500 | - | 22 | 20.64 | 21.71 | 30 | 5 | 200 | 0.5 | 0.2 | 17 | DO-34 | Fig_020
GDZJ22C | NSND | - | 500 | - | 22 | 21.08 | 22.17 | 30 | 5 | 200 | 0.5 | 0.2 | 17 | DO-34 | Fig_020
GDZJ22D | NSND | - | 500 | - | 22 | 21.52 | 22.63 | 30 | 5 | 200 | 0.5 | 0.2 | 17 | DO-34 | Fig_020
GDZJ24A | NSND | - | 500 | - | 24 | 22.05 | 23.18 | 35 | 5 | 200 | 0.5 | 0.2 | 19 | DO-34 | Fig_020
GDZJ24B | NSND | - | 500 | - | 24 | 22.61 | 23.77 | 35 | 5 | 200 | 0.5 | 0.2 | 19 | DO-34 | Fig_020
GDZJ24C | NSND | - | 500 | - | 24 | 23.12 | 24.31 | 35 | 5 | 200 | 0.5 | 0.2 | 19 | DO-34 | Fig_020
GDZJ24D | NSND | - | 500 | - | 24 | 23.63 | 24.85 | 35 | 5 | 200 | 0.5 | 0.2 | 19 | DO-34 | Fig_020
GDZJ27A | NSND | - | 500 | - | 27 | 24.26 | 25.52 | 45 | 5 | 250 | 0.5 | 0.2 | 21 | DO-34 | Fig_020
GDZJ27B | NSND | - | 500 | - | 27 | 24.97 | 26.26 | 45 | 5 | 250 | 0.5 | 0.2 | 21 | DO-34 | Fig_020
GDZJ27C | NSND | - | 500 | - | 27 | 25.63 | 26.95 | 45 | 5 | 250 | 0.5 | 0.2 | 21 | DO-34 | Fig_020
GDZJ27D | NSND | - | 500 | - | 27 | 26.29 | 27.64 | 45 | 5 | 250 | 0.5 | 0.2 | 21 | DO-34 | Fig_020
GDZJ30A | NSND | - | 500 | - | 30 | 26.99 | 28.39 | 55 | 5 | 250 | 0.5 | 0.2 | 23 | DO-34 | Fig_020
GDZJ30B | NSND | - | 500 | - | 30 | 27.7 | 29.13 | 55 | 5 | 250 | 0.5 | 0.2 | 23 | DO-34 | Fig_020
GDZJ30C | NSND | - | 500 | - | 30 | 28.36 | 29.82 | 55 | 5 | 250 | 0.5 | 0.2 | 23 | DO-34 | Fig_020
GDZJ30D | NSND | - | 500 | - | 30 | 29.02 | 30.51 | 55 | 5 | 250 | 0.5 | 0.2 | 23 | DO-34 | Fig_020
GDZJ33A | NSND | - | 500 | - | 33 | 29.68 | 31.22 | 65 | 5 | 250 | 0.5 | 0.2 | 25 | DO-34 | Fig_020
GDZJ33B | NSND | - | 500 | - | 33 | 30.32 | 31.88 | 65 | 5 | 250 | 0.5 | 0.2 | 25 | DO-34 | Fig_020
GDZJ33C | NSND | - | 500 | - | 33 | 30.9 | 32.5 | 65 | 5 | 250 | 0.5 | 0.2 | 25 | DO-34 | Fig_020
GDZJ33D | NSND | - | 500 | - | 33 | 31.49 | 33.11 | 65 | 5 | 250 | 0.5 | 0.2 | 25 | DO-34 | Fig_020
GDZJ36A | NSND | - | 500 | - | 36 | 32.14 | 33.79 | 75 | 5 | 250 | 0.5 | 0.2 | 27 | DO-34 | Fig_020
GDZJ36B | NSND | - | 500 | - | 36 | 32.79 | 34.49 | 75 | 5 | 250 | 0.5 | 0.2 | 27 | DO-34 | Fig_020
GDZJ36C | NSND | - | 500 | - | 36 | 33.4 | 35.13 | 75 | 5 | 250 | 0.5 | 0.2 | 27 | DO-34 | Fig_020
GDZJ36D | NSND | - | 500 | - | 36 | 34.01 | 35.77 | 75 | 5 | 250 | 0.5 | 0.2 | 27 | DO-34 | Fig_020
GDZJ39A | NSND | - | 500 | - | 39 | 34.68 | 36.47 | 85 | 5 | 250 | 0.5 | 0.2 | 30 | DO-34 | Fig_020
GDZJ39B | NSND | - | 500 | - | 39 | 35.36 | 37.19 | 85 | 5 | 250 | 0.5 | 0.2 | 30 | DO-34 | Fig_020
GDZJ39C | NSND | - | 500 | - | 39 | 36 | 37.85 | 85 | 5 | 250 | 0.5 | 0.2 | 30 | DO-34 | Fig_020
GDZJ39D | NSND | - | 500 | - | 39 | 36.63 | 38.52 | 85 | 5 | 250 | 0.5 | 0.2 | 30 | DO-34 | Fig_020
GDZJ43 | NSND | - | 500 | - | 43 | 40 | 45 | 90 | 5 | - | - | 0.2 | 33 | DO-34 | Fig_020
GDZJ47 | NSND | - | 500 | - | 47 | 44 | 49 | 90 | 5 | - | - | 0.2 | 36 | DO-34 | Fig_020
GDZJ51 | NSND | - | 500 | - | 51 | 48 | 54 | 110 | 5 | - | - | 0.2 | 39 | DO-34 | Fig_020
GDZJ56 | NSND | - | 500 | - | 56 | 53 | 60 | 110 | 5 | - | - | 0.2 | 43 | DO-34 | Fig_020
BZX55C2V4 | NSND | - | 500 | 5 | 2.4 | 2.28 | 2.56 | 85 | 5 | 600 | 1 | 50 | 1 | DO-34 | Fig_020
BZX55C2V7 | NSND | - | 500 | 5 | 2.7 | 2.5 | 2.9 | 85 | 5 | 600 | 1 | 10 | 1 | DO-34 | Fig_020
BZX55C3V0 | NSND | - | 500 | 5 | 3 | 2.8 | 3.2 | 85 | 5 | 600 | 1 | 4 | 1 | DO-34 | Fig_020
BZX55C3V3 | NSND | - | 500 | 5 | 3.3 | 3.1 | 3.5 | 85 | 5 | 600 | 1 | 2 | 1 | DO-34 | Fig_020
BZX55C3V6 | NSND | - | 500 | 5 | 3.6 | 3.4 | 3.8 | 85 | 5 | 600 | 1 | 2 | 1 | DO-34 | Fig_020
BZX55C3V9 | NSND | - | 500 | 5 | 3.9 | 3.7 | 4.1 | 85 | 5 | 600 | 1 | 2 | 1 | DO-34 | Fig_020
BZX55C4V3 | NSND | - | 500 | 5 | 4.3 | 4 | 4.6 | 75 | 5 | 600 | 1 | 1 | 1 | DO-34 | Fig_020
BZX55C4V7 | NSND | - | 500 | 5 | 4.7 | 4.4 | 5 | 60 | 5 | 600 | 1 | 0.5 | 1 | DO-34 | Fig_020
BZX55C5V1 | NSND | - | 500 | 5 | 5.1 | 4.8 | 5.4 | 35 | 5 | 550 | 1 | 0.1 | 1 | DO-34 | Fig_020
BZX55C5V6 | NSND | - | 500 | 5 | 5.6 | 5.2 | 6 | 25 | 5 | 450 | 1 | 0.1 | 1 | DO-34 | Fig_020
BZX55C6V2 | NSND | - | 500 | 5 | 6.2 | 5.8 | 6.6 | 10 | 5 | 200 | 1 | 0.1 | 2 | DO-34 | Fig_020
BZX55C6V8 | NSND | - | 500 | 5 | 6.8 | 6.4 | 7.2 | 8 | 5 | 150 | 1 | 0.1 | 3 | DO-34 | Fig_020
BZX55C7V5 | NSND | - | 500 | 5 | 7.5 | 7 | 7.9 | 7 | 5 | 50 | 1 | 0.1 | 5 | DO-34 | Fig_020
BZX55C8V2 | NSND | - | 500 | 5 | 8.2 | 7.7 | 8.7 | 7 | 5 | 50 | 1 | 0.1 | 6 | DO-34 | Fig_020
BZX55C9V1 | NSND | - | 500 | 5 | 9.1 | 8.5 | 9.6 | 10 | 5 | 50 | 1 | 0.1 | 7 | DO-34 | Fig_020
BZX55C10 | NSND | - | 500 | 5 | 10 | 9.4 | 10.6 | 15 | 5 | 70 | 1 | 0.1 | 7.5 | DO-34 | Fig_020
BZX55C11 | NSND | - | 500 | 5 | 11 | 10.4 | 11.6 | 20 | 5 | 70 | 1 | 0.1 | 8.5 | DO-34 | Fig_020
BZX55C12 | NSND | - | 500 | 5 | 12 | 11.4 | 12.7 | 20 | 5 | 90 | 1 | 0.1 | 9 | DO-34 | Fig_020
BZX55C13 | NSND | - | 500 | 5 | 13 | 12.4 | 14.1 | 26 | 5 | 110 | 1 | 0.1 | 10 | DO-34 | Fig_020
BZX55C15 | NSND | - | 500 | 5 | 15 | 13.8 | 15.6 | 30 | 5 | 110 | 1 | 0.1 | 11 | DO-34 | Fig_020
BZX55C16 | NSND | - | 500 | 5 | 16 | 15.3 | 17.1 | 40 | 5 | 170 | 1 | 0.1 | 12 | DO-34 | Fig_020
BZX55C18 | NSND | - | 500 | 5 | 18 | 16.8 | 19.1 | 50 | 5 | 170 | 1 | 0.1 | 14 | DO-34 | Fig_020
BZX55C20 | NSND | - | 500 | 5 | 20 | 18.8 | 21.2 | 55 | 5 | 220 | 1 | 0.1 | 15 | DO-34 | Fig_020
BZX55C22 | NSND | - | 500 | 5 | 22 | 20.8 | 23.3 | 55 | 5 | 220 | 1 | 0.1 | 17 | DO-34 | Fig_020
BZX55C24 | NSND | - | 500 | 5 | 24 | 22.8 | 25.6 | 80 | 5 | 220 | 1 | 0.1 | 18 | DO-34 | Fig_020
BZX55C27 | NSND | - | 500 | 5 | 27 | 25.1 | 28.9 | 80 | 5 | 220 | 1 | 0.1 | 20 | DO-34 | Fig_020
BZX55C30 | NSND | - | 500 | 5 | 30 | 28 | 32 | 80 | 5 | 220 | 1 | 0.1 | 22 | DO-34 | Fig_020
BZX55C33 | NSND | - | 500 | 5 | 33 | 31 | 35 | 80 | 5 | 220 | 1 | 0.1 | 24 | DO-34 | Fig_020
BZX55C36 | NSND | - | 500 | 5 | 36 | 34 | 38 | 80 | 5 | 220 | 1 | 0.1 | 27 | DO-34 | Fig_020
BZX55C39 | NSND | - | 500 | 5 | 39 | 37 | 41 | 90 | 2.5 | 500 | 1 | 0.1 | 30 | DO-34 | Fig_020
BZX55C43 | NSND | - | 500 | 5 | 43 | 40 | 46 | 90 | 2.5 | 600 | 1 | 0.1 | 33 | DO-34 | Fig_020
BZX55C47 | NSND | - | 500 | 5 | 47 | 44 | 50 | 110 | 2.5 | 700 | 1 | 0.1 | 36 | DO-34 | Fig_020
BZX55C51 | NSND | - | 500 | 5 | 51 | 48 | 54 | 125 | 2.5 | 700 | 0.5 | 0.1 | 39 | DO-34 | Fig_020
BZX55C56 | NSND | - | 500 | 5 | 56 | 52 | 60 | 135 | 2.5 | 1000 | 0.5 | 0.1 | 43 | DO-34 | Fig_020
BZX55C62 | NSND | - | 500 | 5 | 62 | 58 | 66 | 150 | 2.5 | 1000 | 0.5 | 0.1 | 47 | DO-34 | Fig_020
BZX55C68 | NSND | - | 500 | 5 | 68 | 64 | 72 | 200 | 2.5 | 1000 | 0.5 | 0.1 | 51 | DO-34 | Fig_020
BZX55C75 | NSND | - | 500 | 5 | 75 | 70 | 79 | 250 | 2.5 | 1500 | 0.5 | 0.1 | 56 | DO-34 | Fig_020
1N4614 | NSND | - | 500 | 5 | 1.8 | 1.71 | 1.89 | 1200 | 0.25 | - | - | 7.5 | 1 | DO-35 | Fig_020
1N4615 | NSND | - | 500 | 5 | 2 | 1.9 | 2.1 | 1250 | 0.25 | - | - | 5 | 1 | DO-35 | Fig_020
1N4616 | NSND | - | 500 | 5 | 2.2 | 2.09 | 2.31 | 1300 | 0.25 | - | - | 4 | 1 | DO-35 | Fig_020
1N4617 | NSND | - | 500 | 5 | 2.4 | 2.28 | 2.52 | 1400 | 0.25 | - | - | 2 | 1 | DO-35 | Fig_020
1N4618 | NSND | - | 500 | 5 | 2.7 | 2.565 | 2.835 | 1500 | 0.25 | - | - | 1 | 1 | DO-35 | Fig_020
1N4619 | NSND | - | 500 | 5 | 3 | 2.85 | 3.15 | 1600 | 0.25 | - | - | 0.8 | 1 | DO-35 | Fig_020
1N4620 | NSND | - | 500 | 5 | 3.3 | 3.135 | 3.465 | 1650 | 0.25 | - | - | 7.5 | 1.5 | DO-35 | Fig_020
1N4621 | NSND | - | 500 | 5 | 3.6 | 3.42 | 3.78 | 1700 | 0.25 | - | - | 7.5 | 2 | DO-35 | Fig_020
1N4622 | NSND | - | 500 | 5 | 3.9 | 3.705 | 4.095 | 1650 | 0.25 | - | - | 5 | 2 | DO-35 | Fig_020
1N4623 | NSND | - | 500 | 5 | 4.3 | 4.085 | 4.515 | 1600 | 0.25 | - | - | 4 | 2 | DO-35 | Fig_020
1N4624 | NSND | - | 500 | 5 | 4.7 | 4.465 | 4.935 | 1550 | 0.25 | - | - | 10 | 3 | DO-35 | Fig_020
1N4625 | NSND | - | 500 | 5 | 5.1 | 4.845 | 5.355 | 1500 | 0.25 | - | - | 10 | 3 | DO-35 | Fig_020
1N4626 | NSND | - | 500 | 5 | 5.6 | 5.32 | 5.88 | 1400 | 0.25 | - | - | 10 | 4 | DO-35 | Fig_020
1N4627 | NSND | - | 500 | 5 | 6.2 | 5.89 | 6.51 | 1200 | 0.25 | - | - | 10 | 5 | DO-35 | Fig_020
1N4678 | NSND | - | 500 | 5 | 1.8 | 1.71 | 1.89 | - | 0.05 | - | - | 7.5 | 1 | DO-35 | Fig_020
1N4679 | NSND | - | 500 | 5 | 2 | 1.9 | 2.1 | - | 0.05 | - | - | 5 | 1 | DO-35 | Fig_020
1N4680 | NSND | - | 500 | 5 | 2.2 | 2.09 | 2.31 | - | 0.05 | - | - | 4 | 1 | DO-35 | Fig_020
1N4681 | NSND | - | 500 | 5 | 2.4 | 2.28 | 2.52 | - | 0.05 | - | - | 2 | 1 | DO-35 | Fig_020
1N4682 | NSND | - | 500 | 5 | 2.7 | 2.565 | 2.835 | - | 0.05 | - | - | 1 | 1 | DO-35 | Fig_020
1N4683 | NSND | - | 500 | 5 | 3 | 2.85 | 3.15 | - | 0.05 | - | - | 0.8 | 1 | DO-35 | Fig_020
1N4684 | NSND | - | 500 | 5 | 3.3 | 3.135 | 3.465 | - | 0.05 | - | - | 7.5 | 1.5 | DO-35 | Fig_020
1N4685 | NSND | - | 500 | 5 | 3.6 | 3.42 | 3.78 | - | 0.05 | - | - | 7.5 | 2 | DO-35 | Fig_020
1N4686 | NSND | - | 500 | 5 | 3.9 | 3.705 | 4.095 | - | 0.05 | - | - | 5 | 2 | DO-35 | Fig_020
1N4687 | NSND | - | 500 | 5 | 4.3 | 4.085 | 4.515 | - | 0.05 | - | - | 4 | 2 | DO-35 | Fig_020
1N4688 | NSND | - | 500 | 5 | 4.7 | 4.465 | 4.935 | - | 0.05 | - | - | 10 | 3 | DO-35 | Fig_020
1N4689 | NSND | - | 500 | 5 | 5.1 | 4.845 | 5.355 | - | 0.05 | - | - | 10 | 3 | DO-35 | Fig_020
1N4690 | NSND | - | 500 | 5 | 5.6 | 5.32 | 5.88 | - | 0.05 | - | - | 10 | 4 | DO-35 | Fig_020
1N4691 | NSND | - | 500 | 5 | 6.2 | 5.89 | 6.51 | - | 0.05 | - | - | 10 | 5 | DO-35 | Fig_020
1N4692 | NSND | - | 500 | 5 | 6.8 | 6.46 | 7.14 | - | 0.05 | - | - | 10 | 5.1 | DO-35 | Fig_020
1N4693 | NSND | - | 500 | 5 | 7.5 | 7.125 | 7.875 | - | 0.05 | - | - | 10 | 5.7 | DO-35 | Fig_020
1N4694 | NSND | - | 500 | 5 | 8.2 | 7.79 | 8.61 | - | 0.05 | - | - | 1 | 6.2 | DO-35 | Fig_020
1N4695 | NSND | - | 500 | 5 | 8.7 | 8.265 | 9.135 | - | 0.05 | - | - | 1 | 6.6 | DO-35 | Fig_020
1N4696 | NSND | - | 500 | 5 | 9.1 | 8.645 | 9.555 | - | 0.05 | - | - | 1 | 6.9 | DO-35 | Fig_020
1N4697 | NSND | - | 500 | 5 | 10 | 9.5 | 10.5 | - | 0.05 | - | - | 1 | 7.6 | DO-35 | Fig_020
1N4698 | NSND | - | 500 | 5 | 11 | 10.45 | 11.55 | - | 0.05 | - | - | 0.05 | 8.4 | DO-35 | Fig_020
1N4699 | NSND | - | 500 | 5 | 12 | 11.4 | 12.6 | - | 0.05 | - | - | 0.05 | 9.1 | DO-35 | Fig_020
1N4700 | NSND | - | 500 | 5 | 13 | 12.35 | 13.65 | - | 0.05 | - | - | 0.05 | 9.8 | DO-35 | Fig_020
1N4701 | NSND | - | 500 | 5 | 14 | 13.3 | 14.7 | - | 0.05 | - | - | 0.05 | 10.6 | DO-35 | Fig_020
1N4702 | NSND | - | 500 | 5 | 15 | 14.25 | 15.75 | - | 0.05 | - | - | 0.05 | 11.4 | DO-35 | Fig_020
1N4703 | NSND | - | 500 | 5 | 16 | 15.2 | 16.8 | - | 0.05 | - | - | 0.05 | 12.1 | DO-35 | Fig_020
1N4704 | NSND | - | 500 | 5 | 17 | 16.15 | 17.85 | - | 0.05 | - | - | 0.05 | 12.9 | DO-35 | Fig_020
1N4705 | NSND | - | 500 | 5 | 18 | 17.1 | 18.9 | - | 0.05 | - | - | 0.05 | 13.6 | DO-35 | Fig_020
1N4706 | NSND | - | 500 | 5 | 19 | 18.05 | 19.95 | - | 0.05 | - | - | 0.05 | 14.4 | DO-35 | Fig_020
1N4707 | NSND | - | 500 | 5 | 20 | 19 | 21 | - | 0.05 | - | - | 0.01 | 15.2 | DO-35 | Fig_020
1N4708 | NSND | - | 500 | 5 | 22 | 20.9 | 23.1 | - | 0.05 | - | - | 0.01 | 16.7 | DO-35 | Fig_020
1N4709 | NSND | - | 500 | 5 | 24 | 22.8 | 25.2 | - | 0.05 | - | - | 0.01 | 18.2 | DO-35 | Fig_020
1N4710 | NSND | - | 500 | 5 | 25 | 23.75 | 26.25 | - | 0.05 | - | - | 0.01 | 19 | DO-35 | Fig_020
1N4711 | NSND | - | 500 | 5 | 27 | 25.65 | 28.35 | - | 0.05 | - | - | 0.01 | 20.4 | DO-35 | Fig_020
1N4712 | NSND | - | 500 | 5 | 28 | 26.6 | 29.4 | - | 0.05 | - | - | 0.01 | 21.2 | DO-35 | Fig_020
1N4713 | NSND | - | 500 | 5 | 30 | 28.5 | 31.5 | - | 0.05 | - | - | 0.01 | 22.8 | DO-35 | Fig_020
1N4714 | NSND | - | 500 | 5 | 33 | 31.35 | 34.65 | - | 0.05 | - | - | 0.01 | 25 | DO-35 | Fig_020
1N4715 | NSND | - | 500 | 5 | 36 | 34.2 | 37.8 | - | 0.05 | - | - | 0.01 | 27.3 | DO-35 | Fig_020
1N4716 | NSND | - | 500 | 5 | 39 | 37.05 | 40.95 | - | 0.05 | - | - | 0.01 | 29.6 | DO-35 | Fig_020
1N4717 | NSND | - | 500 | 5 | 43 | 40.85 | 45.15 | - | 0.05 | - | - | 0.01 | 32.6 | DO-35 | Fig_020
1N746A | NSND | - | 500 | 5 | 3.3 | 3.135 | 3.465 | 28 | 20 | - | - | 10 | 1 | DO-35 | Fig_020
1N747A | NSND | - | 500 | 5 | 3.6 | 3.42 | 3.78 | 24 | 20 | - | - | 10 | 1 | DO-35 | Fig_020
1N748A | NSND | - | 500 | 5 | 3.9 | 3.705 | 4.095 | 23 | 20 | - | - | 10 | 1 | DO-35 | Fig_020
1N749A | NSND | - | 500 | 5 | 4.3 | 4.085 | 4.515 | 22 | 20 | - | - | 2 | 1 | DO-35 | Fig_020
1N750A | NSND | - | 500 | 5 | 4.7 | 4.465 | 4.935 | 19 | 20 | - | - | 2 | 1 | DO-35 | Fig_020
1N751A | NSND | - | 500 | 5 | 5.1 | 4.845 | 5.355 | 17 | 20 | - | - | 1 | 1 | DO-35 | Fig_020
1N752A | NSND | - | 500 | 5 | 5.6 | 5.32 | 5.88 | 11 | 20 | - | - | 1 | 1 | DO-35 | Fig_020
1N753A | NSND | - | 500 | 5 | 6.2 | 5.89 | 6.51 | 7 | 20 | - | - | 0.1 | 1 | DO-35 | Fig_020
1N754A | NSND | - | 500 | 5 | 6.8 | 6.46 | 7.14 | 5 | 20 | - | - | 0.1 | 1 | DO-35 | Fig_020
1N755A | NSND | - | 500 | 5 | 7.5 | 7.125 | 7.875 | 6 | 20 | - | - | 0.1 | 1 | DO-35 | Fig_020
1N756A | NSND | - | 500 | 5 | 8.2 | 7.79 | 8.61 | 8 | 20 | - | - | 0.1 | 1 | DO-35 | Fig_020
1N757A | NSND | - | 500 | 5 | 9.1 | 8.645 | 9.555 | 10 | 20 | - | - | 0.1 | 1 | DO-35 | Fig_020
1N758A | NSND | - | 500 | 5 | 10 | 9.5 | 10.5 | 17 | 20 | - | - | 0.1 | 1 | DO-35 | Fig_020
1N759A | NSND | - | 500 | 5 | 12 | 11.4 | 12.6 | 30 | 20 | - | - | 0.1 | 1 | DO-35 | Fig_020
1N5221B | NSND | - | 500 | 5 | 2.4 | 2.28 | 2.52 | 30 | 20 | 1200 | 0.25 | 100 | 1 | DO-35 | Fig_020
1N5222B | NSND | - | 500 | 5 | 2.5 | 2.38 | 2.63 | 30 | 20 | 1250 | 0.25 | 100 | 1 | DO-35 | Fig_020
1N5223B | NSND | - | 500 | 5 | 2.7 | 2.57 | 2.84 | 30 | 20 | 1300 | 0.25 | 75 | 1 | DO-35 | Fig_020
1N5224B | NSND | - | 500 | 5 | 2.8 | 2.66 | 2.94 | 30 | 20 | 1400 | 0.25 | 75 | 1 | DO-35 | Fig_020
1N5225B | NSND | - | 500 | 5 | 3 | 2.85 | 3.15 | 29 | 20 | 1600 | 0.25 | 50 | 1 | DO-35 | Fig_020
1N5226B | NSND | - | 500 | 5 | 3.3 | 3.14 | 3.47 | 28 | 20 | 1600 | 0.25 | 25 | 1 | DO-35 | Fig_020
1N5227B | NSND | - | 500 | 5 | 3.6 | 3.42 | 3.78 | 24 | 20 | 1700 | 0.25 | 15 | 1 | DO-35 | Fig_020
1N5228B | NSND | - | 500 | 5 | 3.9 | 3.71 | 4.1 | 23 | 20 | 1900 | 0.25 | 10 | 1 | DO-35 | Fig_020
1N5229B | NSND | - | 500 | 5 | 4.3 | 4.09 | 4.52 | 22 | 20 | 2000 | 0.25 | 5 | 1 | DO-35 | Fig_020
1N5230B | NSND | - | 500 | 5 | 4.7 | 4.47 | 4.94 | 19 | 20 | 1900 | 0.25 | 5 | 2 | DO-35 | Fig_020
1N5231B | NSND | - | 500 | 5 | 5.1 | 4.85 | 5.36 | 17 | 20 | 1600 | 0.25 | 5 | 2 | DO-35 | Fig_020
1N5232B | NSND | - | 500 | 5 | 5.6 | 5.32 | 5.88 | 11 | 20 | 1600 | 0.25 | 5 | 3 | DO-35 | Fig_020
1N5233B | NSND | - | 500 | 5 | 6 | 5.7 | 6.3 | 7 | 20 | 1600 | 0.25 | 5 | 3.5 | DO-35 | Fig_020
1N5234B | NSND | - | 500 | 5 | 6.2 | 5.89 | 6.51 | 7 | 20 | 1000 | 0.25 | 5 | 4 | DO-35 | Fig_020
1N5235B | NSND | - | 500 | 5 | 6.8 | 6.46 | 7.14 | 5 | 20 | 750 | 0.25 | 3 | 5 | DO-35 | Fig_020
1N5236B | NSND | - | 500 | 5 | 7.5 | 7.13 | 7.88 | 6 | 20 | 500 | 0.25 | 3 | 6 | DO-35 | Fig_020
1N5237B | NSND | - | 500 | 5 | 8.2 | 7.79 | 8.61 | 8 | 20 | 500 | 0.25 | 3 | 6.5 | DO-35 | Fig_020
1N5238B | NSND | - | 500 | 5 | 8.7 | 8.27 | 9.14 | 8 | 20 | 600 | 0.25 | 3 | 6.5 | DO-35 | Fig_020
1N5239B | NSND | - | 500 | 5 | 9.1 | 8.65 | 9.56 | 10 | 20 | 600 | 0.25 | 3 | 7 | DO-35 | Fig_020
1N5240B | NSND | - | 500 | 5 | 10 | 9.5 | 10.5 | 17 | 20 | 600 | 0.25 | 3 | 8 | DO-35 | Fig_020
1N5241B | NSND | - | 500 | 5 | 11 | 10.45 | 11.55 | 22 | 20 | 600 | 0.25 | 2 | 8.4 | DO-35 | Fig_020
1N5242B | NSND | - | 500 | 5 | 12 | 11.4 | 12.6 | 30 | 20 | 600 | 0.25 | 1 | 9.1 | DO-35 | Fig_020
1N5243B | NSND | - | 500 | 5 | 13 | 12.35 | 13.65 | 13 | 9.5 | 600 | 0.25 | 0.5 | 9.9 | DO-35 | Fig_020
1N5244B | NSND | - | 500 | 5 | 14 | 13.3 | 14.7 | 15 | 9 | 600 | 0.25 | 0.1 | 10 | DO-35 | Fig_020
1N5245B | NSND | - | 500 | 5 | 15 | 14.25 | 15.75 | 16 | 8.5 | 600 | 0.25 | 0.1 | 11 | DO-35 | Fig_020
1N5246B | NSND | - | 500 | 5 | 16 | 15.2 | 16.8 | 17 | 7.8 | 600 | 0.25 | 0.1 | 12 | DO-35 | Fig_020
1N5247B | NSND | - | 500 | 5 | 17 | 16.15 | 17.85 | 19 | 7.4 | 600 | 0.25 | 0.1 | 13 | DO-35 | Fig_020
1N5248B | NSND | - | 500 | 5 | 18 | 17.1 | 18.9 | 21 | 7 | 600 | 0.25 | 0.1 | 14 | DO-35 | Fig_020
1N5249B | NSND | - | 500 | 5 | 19 | 18.05 | 19.95 | 23 | 6.6 | 600 | 0.25 | 0.1 | 14 | DO-35 | Fig_020
1N5250B | NSND | - | 500 | 5 | 20 | 19 | 21 | 25 | 6.2 | 600 | 0.25 | 0.1 | 15 | DO-35 | Fig_020
1N5251B | NSND | - | 500 | 5 | 22 | 20.9 | 23.1 | 29 | 5.6 | 600 | 0.25 | 0.1 | 17 | DO-35 | Fig_020
1N5252B | NSND | - | 500 | 5 | 24 | 22.8 | 25.2 | 33 | 5.2 | 600 | 0.25 | 0.1 | 18 | DO-35 | Fig_020
1N5253B | NSND | - | 500 | 5 | 25 | 23.75 | 26.25 | 35 | 5 | 600 | 0.25 | 0.1 | 19 | DO-35 | Fig_020
1N5254B | NSND | - | 500 | 5 | 27 | 25.65 | 28.35 | 41 | 4.6 | 600 | 0.25 | 0.1 | 21 | DO-35 | Fig_020
1N5255B | NSND | - | 500 | 5 | 28 | 26.6 | 29.4 | 44 | 4.5 | 600 | 0.25 | 0.1 | 21 | DO-35 | Fig_020
1N5256B | NSND | - | 500 | 5 | 30 | 28.5 | 31.5 | 49 | 4.2 | 600 | 0.25 | 0.1 | 23 | DO-35 | Fig_020
1N5257B | NSND | - | 500 | 5 | 33 | 31.35 | 34.65 | 58 | 3.8 | 700 | 0.25 | 0.1 | 25 | DO-35 | Fig_020
1N5258B | NSND | - | 500 | 5 | 36 | 34.2 | 37.8 | 70 | 3.4 | 700 | 0.25 | 0.1 | 27 | DO-35 | Fig_020
1N5259B | NSND | - | 500 | 5 | 39 | 37.05 | 40.95 | 80 | 3.2 | 800 | 0.25 | 0.1 | 30 | DO-35 | Fig_020
1N5260B | NSND | - | 500 | 5 | 43 | 40.85 | 45.15 | 93 | 3 | 900 | 0.25 | 0.1 | 33 | DO-35 | Fig_020
1N5261B | NSND | - | 500 | 5 | 47 | 44.65 | 49.35 | 150 | 2.7 | 1000 | 0.25 | 0.1 | 36 | DO-35 | Fig_020
1N5262B | NSND | - | 500 | 5 | 51 | 48.45 | 53.55 | 125 | 2.5 | 1100 | 0.25 | 0.1 | 39 | DO-35 | Fig_020
1N5263B | NSND | - | 500 | 5 | 56 | 53.2 | 58.8 | 150 | 2.2 | 1300 | 0.25 | 0.1 | 43 | DO-35 | Fig_020
1N5264B | NSND | - | 500 | 5 | 60 | 57 | 63 | 170 | 2.1 | 1400 | 0.25 | 0.1 | 46 | DO-35 | Fig_020
1N5265B | NSND | - | 500 | 5 | 62 | 58.9 | 65.1 | 185 | 2 | 1400 | 0.25 | 0.1 | 47 | DO-35 | Fig_020
1N5266B | NSND | - | 500 | 5 | 68 | 64.6 | 71.4 | 230 | 1.8 | 1600 | 0.25 | 0.1 | 52 | DO-35 | Fig_020
AZD27C21 | Active | - | 1000 | 5 | 21 | 20 | 22.4 | 15 | 20 | 750 | 0.25 | 10 | 15 | SOD-123FL | Fig_020
1SMA4728 | Active | - | 1000 | 5 | 3.3 | 3.1 | 3.5 | 10 | 76 | 400 | 1 | 100 | 1 | SMA | Fig_020
1SMA4730 | Active | - | 1000 | 5 | 3.9 | 3.7 | 4.1 | 9 | 64 | 400 | 1 | 50 | 1 | SMA | Fig_020
1SMA4731 | Active | - | 1000 | 5 | 4.3 | 4.1 | 4.5 | 9 | 58 | 400 | 1 | 10 | 1 | SMA | Fig_020
1SMA4732 | Active | - | 1000 | 5 | 4.7 | 4.5 | 4.9 | 8 | 53 | 500 | 1 | 10 | 1 | SMA | Fig_020
1SMA4733 | Active | - | 1000 | 5 | 5.1 | 4.8 | 5.4 | 7 | 49 | 550 | 1 | 10 | 1 | SMA | Fig_020
1SMA4734 | Active | - | 1000 | 5 | 5.6 | 5.3 | 5.9 | 5 | 45 | 600 | 1 | 10 | 2 | SMA | Fig_020
1SMA4735 | Active | - | 1000 | 5 | 6.2 | 5.9 | 6.5 | 2 | 41 | 700 | 1 | 10 | 3 | SMA | Fig_020
1SMA4736 | Active | - | 1000 | 5 | 6.8 | 6.46 | 7.14 | 3.5 | 37 | 700 | 1 | 5 | 4 | SMA | Fig_020
1SMA4737 | Active | - | 1000 | 5 | 7.5 | 7.125 | 7.875 | 4 | 34 | 700 | 0.5 | 5 | 5 | SMA | Fig_020
1SMA4738 | Active | - | 1000 | 5 | 8.2 | 7.79 | 8.61 | 4.5 | 31 | 700 | 0.5 | 5 | 6 | SMA | Fig_020
1SMA4739 | Active | - | 1000 | 5 | 9.1 | 8.645 | 9.555 | 5 | 28 | 700 | 0.5 | 0.5 | 7 | SMA | Fig_020
1SMA4740 | Active | - | 1000 | 5 | 10 | 9.5 | 10.5 | 7 | 25 | 700 | 0.25 | 0.5 | 7.6 | SMA | Fig_020
1SMA4741 | Active | - | 1000 | 5 | 11 | 10.45 | 11.55 | 8 | 23 | 700 | 0.25 | 0.1 | 8.4 | SMA | Fig_020
1SMA4742 | Active | - | 1000 | 5 | 12 | 11.4 | 12.6 | 9 | 21 | 700 | 0.25 | 0.1 | 9.1 | SMA | Fig_020
1SMA4743 | Active | - | 1000 | 5 | 13 | 12.35 | 13.65 | 10 | 19 | 700 | 0.25 | 0.1 | 9.9 | SMA | Fig_020
1SMA4744 | Active | - | 1000 | 5 | 15 | 14.25 | 15.75 | 14 | 17 | 700 | 0.25 | 0.1 | 11.4 | SMA | Fig_020
1SMA4745 | Active | - | 1000 | 5 | 16 | 15.2 | 16.8 | 16 | 15.5 | 700 | 0.25 | 0.1 | 12.2 | SMA | Fig_020
1SMA4746 | Active | - | 1000 | 5 | 18 | 17.1 | 18.9 | 20 | 14 | 750 | 0.25 | 0.1 | 13.7 | SMA | Fig_020
1SMA4747 | Active | - | 1000 | 5 | 20 | 19 | 21 | 22 | 12.5 | 750 | 0.25 | 0.1 | 15.2 | SMA | Fig_020
1SMA4748 | Active | - | 1000 | 5 | 22 | 20.9 | 23.1 | 23 | 11.5 | 750 | 0.25 | 0.1 | 16.7 | SMA | Fig_020
1SMA4749 | Active | - | 1000 | 5 | 24 | 22.8 | 25.2 | 25 | 10.5 | 750 | 0.25 | 0.1 | 18.2 | SMA | Fig_020
1SMA4750 | Active | - | 1000 | 5 | 27 | 25.65 | 28.35 | 35 | 9.5 | 750 | 0.25 | 0.1 | 20.6 | SMA | Fig_020
1SMA4751 | Active | - | 1000 | 5 | 30 | 28.5 | 31.5 | 40 | 8.5 | 1000 | 0.25 | 0.1 | 22.8 | SMA | Fig_020
1SMA4752 | Active | - | 1000 | 5 | 33 | 31.35 | 34.65 | 45 | 7.5 | 1000 | 0.25 | 0.1 | 25.1 | SMA | Fig_020
1SMA4753 | Active | - | 1000 | 5 | 36 | 34.2 | 37.8 | 50 | 7 | 1000 | 0.25 | 0.1 | 27.4 | SMA | Fig_020
1SMA4754 | Active | - | 1000 | 5 | 39 | 37.05 | 40.95 | 60 | 6.5 | 1000 | 0.25 | 0.1 | 29.7 | SMA | Fig_020
1SMA4755 | Active | - | 1000 | 5 | 43 | 40.85 | 45.15 | 70 | 6 | 1500 | 0.25 | 0.1 | 32.7 | SMA | Fig_020
1SMA4756 | Active | - | 1000 | 5 | 47 | 44.65 | 49.35 | 80 | 5.5 | 1500 | 0.25 | 0.1 | 35.8 | SMA | Fig_020
1SMA4757 | Active | - | 1000 | 5 | 51 | 48.45 | 53.55 | 95 | 5 | 1500 | 0.25 | 0.1 | 38.8 | SMA | Fig_020
1SMA4728-AU | Active | Y | 1000 | 5 | 3.3 | 3.1 | 3.5 | 10 | 76 | 400 | 1 | 100 | 1 | SMA | Fig_020
1SMA4730-AU | Active | Y | 1000 | 5 | 3.9 | 3.7 | 4.1 | 9 | 64 | 400 | 1 | 50 | 1 | SMA | Fig_020
1SMA4731-AU | Active | Y | 1000 | 5 | 4.3 | 4.1 | 4.5 | 9 | 58 | 400 | 1 | 10 | 1 | SMA | Fig_020
1SMA4732-AU | Active | Y | 1000 | 5 | 4.7 | 4.5 | 4.9 | 8 | 53 | 500 | 1 | 10 | 1 | SMA | Fig_020
1SMA4733-AU | Active | Y | 1000 | 5 | 5.1 | 4.8 | 5.4 | 7 | 49 | 550 | 1 | 10 | 1 | SMA | Fig_020
1SMA4734-AU | Active | Y | 1000 | 5 | 5.6 | 5.3 | 5.9 | 5 | 45 | 600 | 1 | 10 | 2 | SMA | Fig_020
1SMA4735-AU | Active | Y | 1000 | 5 | 6.2 | 5.9 | 6.5 | 2 | 41 | 700 | 1 | 10 | 3 | SMA | Fig_020
1SMA4736-AU | Active | Y | 1000 | 5 | 6.8 | 6.46 | 7.14 | 3.5 | 37 | 700 | 1 | 5 | 4 | SMA | Fig_020
1SMA4737-AU | Active | Y | 1000 | 5 | 7.5 | 7.125 | 7.875 | 4 | 34 | 700 | 0.5 | 5 | 5 | SMA | Fig_020
1SMA4738-AU | Active | Y | 1000 | 5 | 8.2 | 7.79 | 8.61 | 4.5 | 31 | 700 | 0.5 | 5 | 6 | SMA | Fig_020
1SMA4739-AU | Active | Y | 1000 | 5 | 9.1 | 8.645 | 9.555 | 5 | 28 | 700 | 0.5 | 0.5 | 7 | SMA | Fig_020
1SMA4740-AU | Active | Y | 1000 | 5 | 10 | 9.5 | 10.5 | 7 | 25 | 700 | 0.25 | 0.5 | 7.6 | SMA | Fig_020
1SMA4741-AU | Active | Y | 1000 | 5 | 11 | 10.45 | 11.55 | 8 | 23 | 700 | 0.25 | 0.1 | 8.4 | SMA | Fig_020
1SMA4742-AU | Active | Y | 1000 | 5 | 12 | 11.4 | 12.6 | 9 | 21 | 700 | 0.25 | 0.1 | 9.1 | SMA | Fig_020
1SMA4743-AU | Active | Y | 1000 | 5 | 13 | 12.35 | 13.65 | 10 | 19 | 700 | 0.25 | 0.1 | 9.9 | SMA | Fig_020
1SMA4744-AU | Active | Y | 1000 | 5 | 15 | 14.25 | 15.75 | 14 | 17 | 700 | 0.25 | 0.1 | 11.4 | SMA | Fig_020
1SMA4745-AU | Active | Y | 1000 | 5 | 16 | 15.2 | 16.8 | 16 | 15.5 | 700 | 0.25 | 0.1 | 12.2 | SMA | Fig_020
1SMA4746-AU | Active | Y | 1000 | 5 | 18 | 17.1 | 18.9 | 20 | 14 | 750 | 0.25 | 0.1 | 13.7 | SMA | Fig_020
1SMA4747-AU | Active | Y | 1000 | 5 | 20 | 19 | 21 | 22 | 12.5 | 750 | 0.25 | 0.1 | 15.2 | SMA | Fig_020
1SMA4748-AU | Active | Y | 1000 | 5 | 22 | 20.9 | 23.1 | 23 | 11.5 | 750 | 0.25 | 0.1 | 16.7 | SMA | Fig_020
1SMA4749-AU | Active | Y | 1000 | 5 | 24 | 22.8 | 25.2 | 25 | 10.5 | 750 | 0.25 | 0.1 | 18.2 | SMA | Fig_020
1SMA4750-AU | Active | Y | 1000 | 5 | 27 | 25.65 | 28.35 | 35 | 9.5 | 750 | 0.25 | 0.1 | 20.6 | SMA | Fig_020
1SMA4751-AU | Active | Y | 1000 | 5 | 30 | 28.5 | 31.5 | 40 | 8.5 | 1000 | 0.25 | 0.1 | 22.8 | SMA | Fig_020
1SMA4752-AU | Active | Y | 1000 | 5 | 33 | 31.35 | 34.65 | 45 | 7.5 | 1000 | 0.25 | 0.1 | 25.1 | SMA | Fig_020
1SMA4753-AU | Active | Y | 1000 | 5 | 36 | 34.2 | 37.8 | 50 | 7 | 1000 | 0.25 | 0.1 | 27.4 | SMA | Fig_020
1SMA4754-AU | Active | Y | 1000 | 5 | 39 | 37.05 | 40.95 | 60 | 6.5 | 1000 | 0.25 | 0.1 | 29.7 | SMA | Fig_020
1SMA4755-AU | Active | Y | 1000 | 5 | 43 | 40.85 | 45.15 | 70 | 6 | 1500 | 0.25 | 0.1 | 32.7 | SMA | Fig_020
1SMA4756-AU | Active | Y | 1000 | 5 | 47 | 44.65 | 49.35 | 80 | 5.5 | 1500 | 0.25 | 0.1 | 35.8 | SMA | Fig_020
1SMA4757-AU | Active | Y | 1000 | 5 | 51 | 48.45 | 53.55 | 95 | 5 | 1500 | 0.25 | 0.1 | 38.8 | SMA | Fig_020
PZ1AH3V6B | Active | - | 1000 | 5 | 3.6 | 3.42 | 3.78 | 8 | 100 | 400 | 1 | 100 | 1 | SOD-123HE | Fig_020
PZ1AH3V9B | Active | - | 1000 | 5 | 3.9 | 3.71 | 4.1 | 8 | 100 | 400 | 1 | 50 | 1 | SOD-123HE | Fig_020
PZ1AH4V3B | Active | - | 1000 | 5 | 4.3 | 4.09 | 4.52 | 7 | 100 | 400 | 1 | 25 | 1 | SOD-123HE | Fig_020
PZ1AH4V7B | Active | - | 1000 | 5 | 4.7 | 4.47 | 4.94 | 7 | 100 | 400 | 1 | 10 | 1 | SOD-123HE | Fig_020
PZ1AH5V1B | Active | - | 1000 | 5 | 5.1 | 4.85 | 5.36 | 6 | 100 | 550 | 1 | 5 | 1 | SOD-123HE | Fig_020
PZ1AH5V6B | Active | - | 1000 | 5 | 5.6 | 5.32 | 5.88 | 4 | 100 | 600 | 1 | 10 | 2 | SOD-123HE | Fig_020
PZ1AH6V0B | Active | - | 1000 | 5 | 6 | 5.7 | 6.3 | 3 | 100 | 600 | 1 | 8 | 2 | SOD-123HE | Fig_020
PZ1AH6V2B | Active | - | 1000 | 5 | 6.2 | 5.89 | 6.51 | 3 | 100 | 700 | 1 | 5 | 2 | SOD-123HE | Fig_020
PZ1AH6V8B | Active | - | 1000 | 5 | 6.8 | 6.46 | 7.14 | 3 | 100 | 700 | 1 | 10 | 3 | SOD-123HE | Fig_020
PZ1AH7V5B | Active | - | 1000 | 5 | 7.5 | 7.13 | 7.88 | 2 | 100 | 700 | 0.5 | 50 | 3 | SOD-123HE | Fig_020
PZ1AH8V2B | Active | - | 1000 | 5 | 8.2 | 7.79 | 8.61 | 2 | 100 | 700 | 0.5 | 10 | 3 | SOD-123HE | Fig_020
PZ1AH8V7B | Active | - | 1000 | 5 | 8.7 | 8.27 | 9.14 | 3 | 50 | 700 | 0.5 | 10 | 4 | SOD-123HE | Fig_020
PZ1AH9V1B | Active | - | 1000 | 5 | 9.1 | 8.65 | 9.56 | 4 | 50 | 700 | 0.5 | 10 | 5 | SOD-123HE | Fig_020
PZ1AH10B | Active | - | 1000 | 5 | 10 | 9.5 | 10.5 | 4 | 50 | 700 | 0.25 | 7 | 7.5 | SOD-123HE | Fig_020
PZ1AH11B | Active | - | 1000 | 5 | 11 | 10.45 | 11.55 | 7 | 50 | 700 | 0.25 | 4 | 8.2 | SOD-123HE | Fig_020
PZ1AH12B | Active | - | 1000 | 5 | 12 | 11.4 | 12.6 | 7 | 50 | 700 | 0.25 | 3 | 9.1 | SOD-123HE | Fig_020
PZ1AH13B | Active | - | 1000 | 5 | 13 | 12.35 | 13.65 | 10 | 50 | 700 | 0.25 | 2 | 10 | SOD-123HE | Fig_020
PZ1AH14B | Active | - | 1000 | 5 | 14 | 13.3 | 14.7 | 10 | 50 | 700 | 0.25 | 2 | 11 | SOD-123HE | Fig_020
PZ1AH15B | Active | - | 1000 | 5 | 15 | 14.25 | 15.75 | 10 | 50 | 700 | 0.25 | 1 | 11 | SOD-123HE | Fig_020
PZ1AH16B | Active | - | 1000 | 5 | 16 | 15.2 | 16.8 | 15 | 25 | 700 | 0.25 | 1 | 12 | SOD-123HE | Fig_020
PZ1AH17B | Active | - | 1000 | 5 | 17 | 16.15 | 17.85 | 15 | 25 | 750 | 0.25 | 1 | 13 | SOD-123HE | Fig_020
PZ1AH18B | Active | - | 1000 | 5 | 18 | 17.1 | 18.9 | 15 | 25 | 750 | 0.25 | 1 | 13 | SOD-123HE | Fig_020
PZ1AH19B | Active | - | 1000 | 5 | 19 | 18.05 | 19.95 | 15 | 25 | 750 | 0.25 | 1 | 14 | SOD-123HE | Fig_020
PZ1AH20B | Active | - | 1000 | 5 | 20 | 19 | 21 | 15 | 25 | 750 | 0.25 | 1 | 15 | SOD-123HE | Fig_020
PZ1AH22B | Active | - | 1000 | 5 | 22 | 20.9 | 23.1 | 15 | 25 | 750 | 0.25 | 1 | 16 | SOD-123HE | Fig_020
PZ1AH24B | Active | - | 1000 | 5 | 24 | 22.8 | 25.2 | 15 | 25 | 750 | 0.25 | 1 | 18 | SOD-123HE | Fig_020
PZ1AH25B | Active | - | 1000 | 5 | 25 | 23.75 | 26.25 | 15 | 25 | 750 | 0.25 | 1 | 19 | SOD-123HE | Fig_020
PZ1AH27B | Active | - | 1000 | 5 | 27 | 25.65 | 28.35 | 15 | 25 | 750 | 0.25 | 1 | 20 | SOD-123HE | Fig_020
PZ1AH28B | Active | - | 1000 | 5 | 28 | 26.6 | 29.4 | 15 | 25 | 1000 | 0.25 | 1 | 21 | SOD-123HE | Fig_020
PZ1AH30B | Active | - | 1000 | 5 | 30 | 28.5 | 31.5 | 15 | 25 | 1000 | 0.25 | 1 | 22 | SOD-123HE | Fig_020
PZ1AH33B | Active | - | 1000 | 5 | 33 | 31.35 | 34.65 | 15 | 25 | 1000 | 0.25 | 1 | 24 | SOD-123HE | Fig_020
PZ1AH36B | Active | - | 1000 | 5 | 36 | 34.2 | 37.8 | 40 | 10 | 1000 | 0.25 | 1 | 27 | SOD-123HE | Fig_020
PZ1AH39B | Active | - | 1000 | 5 | 39 | 37.05 | 40.95 | 40 | 10 | 1000 | 0.25 | 1 | 30 | SOD-123HE | Fig_020
PZ1AH43B | Active | - | 1000 | 5 | 43 | 40.85 | 45.15 | 45 | 10 | 1500 | 0.25 | 1 | 33 | SOD-123HE | Fig_020
PZ1AH47B | Active | - | 1000 | 5 | 47 | 44.65 | 49.35 | 45 | 10 | 1500 | 0.25 | 1 | 36 | SOD-123HE | Fig_020
PZ1AH51B | Active | - | 1000 | 5 | 51 | 48.45 | 53.55 | 60 | 10 | 1500 | 0.25 | 1 | 39 | SOD-123HE | Fig_020
PZ1AH56B | Active | - | 1000 | 5 | 56 | 53.2 | 58.8 | 60 | 10 | 2000 | 0.25 | 1 | 43 | SOD-123HE | Fig_020
PZ1AH62B | Active | - | 1000 | 5 | 62 | 58.9 | 65.1 | 80 | 10 | 2000 | 0.25 | 1 | 47 | SOD-123HE | Fig_020
PZ1AH68B | Active | - | 1000 | 5 | 68 | 64.6 | 71.4 | 80 | 10 | 2000 | 0.25 | 1 | 51 | SOD-123HE | Fig_020
PZ1AH75B | Active | - | 1000 | 5 | 75 | 71.25 | 78.75 | 100 | 10 | 2000 | 0.25 | 1 | 56 | SOD-123HE | Fig_020
PZ1AH3V6B-AU | Active | Y | 1000 | 5 | 3.6 | 3.42 | 3.78 | 8 | 100 | 400 | 1 | 100 | 1 | SOD-123HE | Fig_020
PZ1AH3V9B-AU | Active | Y | 1000 | 5 | 3.9 | 3.71 | 4.1 | 8 | 100 | 400 | 1 | 50 | 1 | SOD-123HE | Fig_020
PZ1AH4V3B-AU | Active | Y | 1000 | 5 | 4.3 | 4.09 | 4.52 | 7 | 100 | 400 | 1 | 25 | 1 | SOD-123HE | Fig_020
PZ1AH4V7B-AU | Active | Y | 1000 | 5 | 4.7 | 4.47 | 4.94 | 7 | 100 | 400 | 1 | 10 | 1 | SOD-123HE | Fig_020
PZ1AH5V1B-AU | Active | Y | 1000 | 5 | 5.1 | 4.85 | 5.36 | 6 | 100 | 550 | 1 | 5 | 1 | SOD-123HE | Fig_020
PZ1AH5V6B-AU | Active | Y | 1000 | 5 | 5.6 | 5.32 | 5.88 | 4 | 100 | 600 | 1 | 10 | 2 | SOD-123HE | Fig_020
PZ1AH6V0B-AU | Active | Y | 1000 | 5 | 6 | 5.7 | 6.3 | 3 | 100 | 600 | 1 | 8 | 2 | SOD-123HE | Fig_020
PZ1AH6V2B-AU | Active | Y | 1000 | 5 | 6.2 | 5.89 | 6.51 | 3 | 100 | 700 | 1 | 5 | 2 | SOD-123HE | Fig_020
PZ1AH6V8B-AU | Active | Y | 1000 | 5 | 6.8 | 6.46 | 7.14 | 3 | 100 | 700 | 1 | 10 | 3 | SOD-123HE | Fig_020
PZ1AH7V5B-AU | Active | Y | 1000 | 5 | 7.5 | 7.13 | 7.88 | 2 | 100 | 700 | 0.5 | 50 | 3 | SOD-123HE | Fig_020
PZ1AH8V2B-AU | Active | Y | 1000 | 5 | 8.2 | 7.79 | 8.61 | 2 | 100 | 700 | 0.5 | 10 | 3 | SOD-123HE | Fig_020
PZ1AH8V7B-AU | Active | Y | 1000 | 5 | 8.7 | 8.27 | 9.14 | 3 | 50 | 700 | 0.5 | 10 | 4 | SOD-123HE | Fig_020
PZ1AH9V1B-AU | Active | Y | 1000 | 5 | 9.1 | 8.65 | 9.56 | 4 | 50 | 700 | 0.5 | 10 | 5 | SOD-123HE | Fig_020
PZ1AH10B-AU | Active | Y | 1000 | 5 | 10 | 9.5 | 10.5 | 4 | 50 | 700 | 0.25 | 7 | 7.5 | SOD-123HE | Fig_020
PZ1AH11B-AU | Active | Y | 1000 | 5 | 11 | 10.45 | 11.55 | 7 | 50 | 700 | 0.25 | 4 | 8.2 | SOD-123HE | Fig_020
PZ1AH12B-AU | Active | Y | 1000 | 5 | 12 | 11.4 | 12.6 | 7 | 50 | 700 | 0.25 | 3 | 9.1 | SOD-123HE | Fig_020
PZ1AH13B-AU | Active | Y | 1000 | 5 | 13 | 12.35 | 13.65 | 10 | 50 | 700 | 0.25 | 2 | 10 | SOD-123HE | Fig_020
PZ1AH14B-AU | Active | Y | 1000 | 5 | 14 | 13.3 | 14.7 | 10 | 50 | 700 | 0.25 | 2 | 11 | SOD-123HE | Fig_020
PZ1AH15B-AU | Active | Y | 1000 | 5 | 15 | 14.25 | 15.75 | 10 | 50 | 700 | 0.25 | 1 | 11 | SOD-123HE | Fig_020
PZ1AH16B-AU | Active | Y | 1000 | 5 | 16 | 15.2 | 16.8 | 15 | 25 | 700 | 0.25 | 1 | 12 | SOD-123HE | Fig_020
PZ1AH17B-AU | Active | Y | 1000 | 5 | 17 | 16.15 | 17.85 | 15 | 25 | 750 | 0.25 | 1 | 13 | SOD-123HE | Fig_020
PZ1AH18B-AU | Active | Y | 1000 | 5 | 18 | 17.1 | 18.9 | 15 | 25 | 750 | 0.25 | 1 | 13 | SOD-123HE | Fig_020
PZ1AH19B-AU | Active | Y | 1000 | 5 | 19 | 18.05 | 19.95 | 15 | 25 | 750 | 0.25 | 1 | 14 | SOD-123HE | Fig_020
PZ1AH20B-AU | Active | Y | 1000 | 5 | 20 | 19 | 21 | 15 | 25 | 750 | 0.25 | 1 | 15 | SOD-123HE | Fig_020
PZ1AH22B-AU | Active | Y | 1000 | 5 | 22 | 20.9 | 23.1 | 15 | 25 | 750 | 0.25 | 1 | 16 | SOD-123HE | Fig_020
PZ1AH24B-AU | Active | Y | 1000 | 5 | 24 | 22.8 | 25.2 | 15 | 25 | 750 | 0.25 | 1 | 18 | SOD-123HE | Fig_020
PZ1AH25B-AU | Active | Y | 1000 | 5 | 25 | 23.75 | 26.25 | 15 | 25 | 750 | 0.25 | 1 | 19 | SOD-123HE | Fig_020
PZ1AH27B-AU | Active | Y | 1000 | 5 | 27 | 25.65 | 28.35 | 15 | 25 | 750 | 0.25 | 1 | 20 | SOD-123HE | Fig_020
PZ1AH28B-AU | Active | Y | 1000 | 5 | 28 | 26.6 | 29.4 | 15 | 25 | 1000 | 0.25 | 1 | 21 | SOD-123HE | Fig_020
PZ1AH30B-AU | Active | Y | 1000 | 5 | 30 | 28.5 | 31.5 | 15 | 25 | 1000 | 0.25 | 1 | 22 | SOD-123HE | Fig_020
PZ1AH33B-AU | Active | Y | 1000 | 5 | 33 | 31.35 | 34.65 | 15 | 25 | 1000 | 0.25 | 1 | 24 | SOD-123HE | Fig_020
PZ1AH36B-AU | Active | Y | 1000 | 5 | 36 | 34.2 | 37.8 | 40 | 10 | 1000 | 0.25 | 1 | 27 | SOD-123HE | Fig_020
PZ1AH39B-AU | Active | Y | 1000 | 5 | 39 | 37.05 | 40.95 | 40 | 10 | 1000 | 0.25 | 1 | 30 | SOD-123HE | Fig_020
PZ1AH43B-AU | Active | Y | 1000 | 5 | 43 | 40.85 | 45.15 | 45 | 10 | 1500 | 0.25 | 1 | 33 | SOD-123HE | Fig_020
PZ1AH47B-AU | Active | Y | 1000 | 5 | 47 | 44.65 | 49.35 | 45 | 10 | 1500 | 0.25 | 1 | 36 | SOD-123HE | Fig_020
PZ1AH51B-AU | Active | Y | 1000 | 5 | 51 | 48.45 | 53.55 | 60 | 10 | 1500 | 0.25 | 1 | 39 | SOD-123HE | Fig_020
PZ1AH56B-AU | Active | Y | 1000 | 5 | 56 | 53.2 | 58.8 | 60 | 10 | 2000 | 0.25 | 1 | 43 | SOD-123HE | Fig_020
PZ1AH62B-AU | Active | Y | 1000 | 5 | 62 | 58.9 | 65.1 | 80 | 10 | 2000 | 0.25 | 1 | 47 | SOD-123HE | Fig_020
PZ1AH68B-AU | Active | Y | 1000 | 5 | 68 | 64.6 | 71.4 | 80 | 10 | 2000 | 0.25 | 1 | 51 | SOD-123HE | Fig_020
PZ1AH75B-AU | Active | Y | 1000 | 5 | 75 | 71.25 | 78.75 | 100 | 10 | 2000 | 0.25 | 1 | 56 | SOD-123HE | Fig_020
PZ1AL2V5B | Active | - | 1000 | 5 | 2.5 | 2.37 | 2.63 | 15 | 40 | 1500 | 1 | 200 | 0.7 | SOD-123FL | Fig_020
PZ1AL3V6B | Active | - | 1000 | 5 | 3.6 | 3.42 | 3.78 | 8 | 100 | 400 | 1 | 100 | 1 | SOD-123FL | Fig_020
PZ1AL3V9B | Active | - | 1000 | 5 | 3.9 | 3.71 | 4.1 | 8 | 100 | 400 | 1 | 50 | 1 | SOD-123FL | Fig_020
PZ1AL4V3B | Active | - | 1000 | 5 | 4.3 | 4.09 | 4.52 | 7 | 100 | 400 | 1 | 25 | 1 | SOD-123FL | Fig_020
PZ1AL4V7B | Active | - | 1000 | 5 | 4.7 | 4.47 | 4.94 | 7 | 100 | 400 | 1 | 10 | 1 | SOD-123FL | Fig_020
PZ1AL5V1B | Active | - | 1000 | 5 | 5.1 | 4.85 | 5.36 | 6 | 100 | 550 | 1 | 5 | 1 | SOD-123FL | Fig_020
PZ1AL5V6B | Active | - | 1000 | 5 | 5.6 | 5.32 | 5.88 | 4 | 100 | 600 | 1 | 10 | 2 | SOD-123FL | Fig_020
PZ1AL6V0B | Active | - | 1000 | 5 | 6 | 5.7 | 6.3 | 3 | 100 | 600 | 1 | 8 | 2 | SOD-123FL | Fig_020
PZ1AL6V2B | Active | - | 1000 | 5 | 6.2 | 5.89 | 6.51 | 3 | 100 | 700 | 1 | 5 | 2 | SOD-123FL | Fig_020
PZ1AL6V8B | Active | - | 1000 | 5 | 6.8 | 6.46 | 7.14 | 3 | 100 | 700 | 1 | 10 | 3 | SOD-123FL | Fig_020
PZ1AL7V5B | Active | - | 1000 | 5 | 7.5 | 7.13 | 7.88 | 2 | 100 | 700 | 0.5 | 50 | 3 | SOD-123FL | Fig_020
PZ1AL8V2B | Active | - | 1000 | 5 | 8.2 | 7.79 | 8.61 | 2 | 100 | 700 | 0.5 | 10 | 3 | SOD-123FL | Fig_020
PZ1AL8V7B | Active | - | 1000 | 5 | 8.7 | 8.27 | 9.14 | 3 | 50 | 700 | 0.5 | 10 | 4 | SOD-123FL | Fig_020
PZ1AL9V1B | Active | - | 1000 | 5 | 9.1 | 8.65 | 9.56 | 4 | 50 | 700 | 0.5 | 10 | 5 | SOD-123FL | Fig_020
PZ1AL10B | Active | - | 1000 | 5 | 10 | 9.5 | 10.5 | 4 | 50 | 700 | 0.25 | 7 | 7.5 | SOD-123FL | Fig_020
PZ1AL11B | Active | - | 1000 | 5 | 11 | 10.45 | 11.55 | 7 | 50 | 700 | 0.25 | 4 | 8.2 | SOD-123FL | Fig_020
PZ1AL12B | Active | - | 1000 | 5 | 12 | 11.4 | 12.6 | 7 | 50 | 700 | 0.25 | 3 | 9.1 | SOD-123FL | Fig_020
PZ1AL13B | Active | - | 1000 | 5 | 13 | 12.35 | 13.65 | 10 | 50 | 700 | 0.25 | 2 | 10 | SOD-123FL | Fig_020
PZ1AL14B | Active | - | 1000 | 5 | 14 | 13.3 | 14.7 | 10 | 50 | 700 | 0.25 | 2 | 11 | SOD-123FL | Fig_020
PZ1AL15B | Active | - | 1000 | 5 | 15 | 14.25 | 15.75 | 10 | 50 | 700 | 0.25 | 1 | 11 | SOD-123FL | Fig_020
PZ1AL16B | Active | - | 1000 | 5 | 16 | 15.2 | 16.8 | 15 | 25 | 700 | 0.25 | 1 | 12 | SOD-123FL | Fig_020
PZ1AL17B | Active | - | 1000 | 5 | 17 | 16.15 | 17.85 | 15 | 25 | 750 | 0.25 | 1 | 13 | SOD-123FL | Fig_020
PZ1AL18B | Active | - | 1000 | 5 | 18 | 17.1 | 18.9 | 15 | 25 | 750 | 0.25 | 1 | 13 | SOD-123FL | Fig_020
PZ1AL19B | Active | - | 1000 | 5 | 19 | 18.05 | 19.95 | 15 | 25 | 750 | 0.25 | 1 | 14 | SOD-123FL | Fig_020
PZ1AL20B | Active | - | 1000 | 5 | 20 | 19 | 21 | 15 | 25 | 750 | 0.25 | 1 | 15 | SOD-123FL | Fig_020
PZ1AL22B | Active | - | 1000 | 5 | 22 | 20.9 | 23.1 | 15 | 25 | 750 | 0.25 | 1 | 16 | SOD-123FL | Fig_020
PZ1AL24B | Active | - | 1000 | 5 | 24 | 22.8 | 25.2 | 15 | 25 | 750 | 0.25 | 1 | 18 | SOD-123FL | Fig_020
PZ1AL25B | Active | - | 1000 | 5 | 25 | 23.75 | 26.25 | 15 | 25 | 750 | 0.25 | 1 | 19 | SOD-123FL | Fig_020
PZ1AL27B | Active | - | 1000 | 5 | 27 | 25.65 | 28.35 | 15 | 25 | 750 | 0.25 | 1 | 20 | SOD-123FL | Fig_020
PZ1AL28B | Active | - | 1000 | 5 | 28 | 26.6 | 29.4 | 15 | 25 | 1000 | 0.25 | 1 | 21 | SOD-123FL | Fig_020
PZ1AL30B | Active | - | 1000 | 5 | 30 | 28.5 | 31.5 | 15 | 25 | 1000 | 0.25 | 1 | 22 | SOD-123FL | Fig_020
PZ1AL33B | Active | - | 1000 | 5 | 33 | 31.35 | 34.65 | 15 | 25 | 1000 | 0.25 | 1 | 24 | SOD-123FL | Fig_020
PZ1AL36B | Active | - | 1000 | 5 | 36 | 34.2 | 37.8 | 40 | 10 | 1000 | 0.25 | 1 | 27 | SOD-123FL | Fig_020
PZ1AL39B | Active | - | 1000 | 5 | 39 | 37.05 | 40.95 | 40 | 10 | 1000 | 0.25 | 1 | 30 | SOD-123FL | Fig_020
PZ1AL43B | Active | - | 1000 | 5 | 43 | 40.85 | 45.15 | 45 | 10 | 1500 | 0.25 | 1 | 33 | SOD-123FL | Fig_020
PZ1AL47B | Active | - | 1000 | 5 | 47 | 44.65 | 49.35 | 45 | 10 | 1500 | 0.25 | 1 | 36 | SOD-123FL | Fig_020
PZ1AL51B | Active | - | 1000 | 5 | 51 | 48.45 | 53.55 | 60 | 10 | 1500 | 0.25 | 1 | 39 | SOD-123FL | Fig_020
PZ1AL56B | Active | - | 1000 | 5 | 56 | 53.2 | 58.8 | 60 | 10 | 2000 | 0.25 | 1 | 43 | SOD-123FL | Fig_020
PZ1AL62B | Active | - | 1000 | 5 | 62 | 58.9 | 65.1 | 80 | 10 | 2000 | 0.25 | 1 | 47 | SOD-123FL | Fig_020
PZ1AL68B | Active | - | 1000 | 5 | 68 | 64.6 | 71.4 | 80 | 10 | 2000 | 0.25 | 1 | 51 | SOD-123FL | Fig_020
PZ1AL75B | Active | - | 1000 | 5 | 75 | 71.25 | 78.75 | 100 | 10 | 2000 | 0.25 | 1 | 56 | SOD-123FL | Fig_020
PZ1AL3V6B-AU | Active | Y | 1000 | 5 | 3.6 | 3.42 | 3.78 | 8 | 100 | 400 | 1 | 100 | 1 | SOD-123FL | Fig_020
PZ1AL3V9B-AU | Active | Y | 1000 | 5 | 3.9 | 3.71 | 4.1 | 8 | 100 | 400 | 1 | 50 | 1 | SOD-123FL | Fig_020
PZ1AL4V3B-AU | Active | Y | 1000 | 5 | 4.3 | 4.09 | 4.52 | 7 | 100 | 400 | 1 | 25 | 1 | SOD-123FL | Fig_020
PZ1AL4V7B-AU | Active | Y | 1000 | 5 | 4.7 | 4.47 | 4.94 | 7 | 100 | 400 | 1 | 10 | 1 | SOD-123FL | Fig_020
PZ1AL5V1B-AU | Active | Y | 1000 | 5 | 5.1 | 4.85 | 5.36 | 6 | 100 | 550 | 1 | 5 | 1 | SOD-123FL | Fig_020
PZ1AL5V6B-AU | Active | Y | 1000 | 5 | 5.6 | 5.32 | 5.88 | 4 | 100 | 600 | 1 | 10 | 2 | SOD-123FL | Fig_020
PZ1AL6V0B-AU | Active | Y | 1000 | 5 | 6 | 5.7 | 6.3 | 3 | 100 | 600 | 1 | 8 | 2 | SOD-123FL | Fig_020
PZ1AL6V2B-AU | Active | Y | 1000 | 5 | 6.2 | 5.89 | 6.51 | 3 | 100 | 700 | 1 | 5 | 2 | SOD-123FL | Fig_020
PZ1AL6V8B-AU | Active | Y | 1000 | 5 | 6.8 | 6.46 | 7.14 | 3 | 100 | 700 | 1 | 10 | 3 | SOD-123FL | Fig_020
PZ1AL7V5B-AU | Active | Y | 1000 | 5 | 7.5 | 7.13 | 7.88 | 2 | 100 | 700 | 0.5 | 50 | 3 | SOD-123FL | Fig_020
PZ1AL8V2B-AU | Active | Y | 1000 | 5 | 8.2 | 7.79 | 8.61 | 2 | 100 | 700 | 0.5 | 10 | 3 | SOD-123FL | Fig_020
PZ1AL8V7B-AU | Active | Y | 1000 | 5 | 8.7 | 8.27 | 9.14 | 3 | 50 | 700 | 0.5 | 10 | 4 | SOD-123FL | Fig_020
PZ1AL9V1B-AU | Active | Y | 1000 | 5 | 9.1 | 8.65 | 9.56 | 4 | 50 | 700 | 0.5 | 10 | 5 | SOD-123FL | Fig_020
PZ1AL10B-AU | Active | Y | 1000 | 5 | 10 | 9.5 | 10.5 | 4 | 50 | 700 | 0.25 | 7 | 7.5 | SOD-123FL | Fig_020
PZ1AL11B-AU | Active | Y | 1000 | 5 | 11 | 10.45 | 11.55 | 7 | 50 | 700 | 0.25 | 4 | 8.2 | SOD-123FL | Fig_020
PZ1AL12B-AU | Active | Y | 1000 | 5 | 12 | 11.4 | 12.6 | 7 | 50 | 700 | 0.25 | 3 | 9.1 | SOD-123FL | Fig_020
PZ1AL13B-AU | Active | Y | 1000 | 5 | 13 | 12.35 | 13.65 | 10 | 50 | 700 | 0.25 | 2 | 10 | SOD-123FL | Fig_020
PZ1AL14B-AU | Active | Y | 1000 | 5 | 14 | 13.3 | 14.7 | 10 | 50 | 700 | 0.25 | 2 | 11 | SOD-123FL | Fig_020
PZ1AL15B-AU | Active | Y | 1000 | 5 | 15 | 14.25 | 15.75 | 10 | 50 | 700 | 0.25 | 1 | 11 | SOD-123FL | Fig_020
PZ1AL16B-AU | Active | Y | 1000 | 5 | 16 | 15.2 | 16.8 | 15 | 25 | 700 | 0.25 | 1 | 12 | SOD-123FL | Fig_020
PZ1AL17B-AU | Active | Y | 1000 | 5 | 17 | 16.15 | 17.85 | 15 | 25 | 750 | 0.25 | 1 | 13 | SOD-123FL | Fig_020
PZ1AL18B-AU | Active | Y | 1000 | 5 | 18 | 17.1 | 18.9 | 15 | 25 | 750 | 0.25 | 1 | 13 | SOD-123FL | Fig_020
PZ1AL19B-AU | Active | Y | 1000 | 5 | 19 | 18.05 | 19.95 | 15 | 25 | 750 | 0.25 | 1 | 14 | SOD-123FL | Fig_020
PZ1AL20B-AU | Active | Y | 1000 | 5 | 20 | 19 | 21 | 15 | 25 | 750 | 0.25 | 1 | 15 | SOD-123FL | Fig_020
PZ1AL22B-AU | Active | Y | 1000 | 5 | 22 | 20.9 | 23.1 | 15 | 25 | 750 | 0.25 | 1 | 16 | SOD-123FL | Fig_020
PZ1AL24B-AU | Active | Y | 1000 | 5 | 24 | 22.8 | 25.2 | 15 | 25 | 750 | 0.25 | 1 | 18 | SOD-123FL | Fig_020
PZ1AL25B-AU | Active | Y | 1000 | 5 | 25 | 23.75 | 26.25 | 15 | 25 | 750 | 0.25 | 1 | 19 | SOD-123FL | Fig_020
PZ1AL27B-AU | Active | Y | 1000 | 5 | 27 | 25.65 | 28.35 | 15 | 25 | 750 | 0.25 | 1 | 20 | SOD-123FL | Fig_020
PZ1AL28B-AU | Active | Y | 1000 | 5 | 28 | 26.6 | 29.4 | 15 | 25 | 1000 | 0.25 | 1 | 21 | SOD-123FL | Fig_020
PZ1AL30B-AU | Active | Y | 1000 | 5 | 30 | 28.5 | 31.5 | 15 | 25 | 1000 | 0.25 | 1 | 22 | SOD-123FL | Fig_020
PZ1AL33B-AU | Active | Y | 1000 | 5 | 33 | 31.35 | 34.65 | 15 | 25 | 1000 | 0.25 | 1 | 24 | SOD-123FL | Fig_020
PZ1AL36B-AU | Active | Y | 1000 | 5 | 36 | 34.2 | 37.8 | 40 | 10 | 1000 | 0.25 | 1 | 27 | SOD-123FL | Fig_020
PZ1AL39B-AU | Active | Y | 1000 | 5 | 39 | 37.05 | 40.95 | 40 | 10 | 1000 | 0.25 | 1 | 30 | SOD-123FL | Fig_020
PZ1AL43B-AU | Active | Y | 1000 | 5 | 43 | 40.85 | 45.15 | 45 | 10 | 1500 | 0.25 | 1 | 33 | SOD-123FL | Fig_020
PZ1AL47B-AU | Active | Y | 1000 | 5 | 47 | 44.65 | 49.35 | 45 | 10 | 1500 | 0.25 | 1 | 36 | SOD-123FL | Fig_020
PZ1AL51B-AU | Active | Y | 1000 | 5 | 51 | 48.45 | 53.55 | 60 | 10 | 1500 | 0.25 | 1 | 39 | SOD-123FL | Fig_020
PZ1AL56B-AU | Active | Y | 1000 | 5 | 56 | 53.2 | 58.8 | 60 | 10 | 2000 | 0.25 | 1 | 43 | SOD-123FL | Fig_020
PZ1AL62B-AU | Active | Y | 1000 | 5 | 62 | 58.9 | 65.1 | 80 | 10 | 2000 | 0.25 | 1 | 47 | SOD-123FL | Fig_020
PZ1AL68B-AU | Active | Y | 1000 | 5 | 68 | 64.6 | 71.4 | 80 | 10 | 2000 | 0.25 | 1 | 51 | SOD-123FL | Fig_020
PZ1AL75B-AU | Active | Y | 1000 | 5 | 75 | 71.25 | 78.75 | 100 | 10 | 2000 | 0.25 | 1 | 56 | SOD-123FL | Fig_020
PZ1SMAF2V5B | EOL | - | 1000 | 5 | 2.5 | 2.37 | 2.63 | 15 | 40 | 1500 | 1 | 200 | 0.7 | SMAF | Fig_020
PZ1SMAF3V6B | EOL | - | 1000 | 5 | 3.6 | 3.42 | 3.78 | 8 | 100 | 400 | 1 | 100 | 1 | SMAF | Fig_020
PZ1SMAF3V9B | EOL | - | 1000 | 5 | 3.9 | 3.71 | 4.1 | 8 | 100 | 400 | 1 | 50 | 1 | SMAF | Fig_020
PZ1SMAF4V3B | EOL | - | 1000 | 5 | 4.3 | 4.09 | 4.52 | 7 | 100 | 400 | 1 | 25 | 1 | SMAF | Fig_020
PZ1SMAF4V7B | EOL | - | 1000 | 5 | 4.7 | 4.47 | 4.94 | 7 | 100 | 400 | 1 | 10 | 1 | SMAF | Fig_020
PZ1SMAF5V1B | EOL | - | 1000 | 5 | 5.1 | 4.85 | 5.36 | 6 | 100 | 550 | 1 | 5 | 1 | SMAF | Fig_020
PZ1SMAF5V6B | EOL | - | 1000 | 5 | 5.6 | 5.32 | 5.88 | 4 | 100 | 600 | 1 | 10 | 2 | SMAF | Fig_020
PZ1SMAF6V0B | EOL | - | 1000 | 5 | 6 | 5.7 | 6.3 | 3 | 100 | 600 | 1 | 8 | 2 | SMAF | Fig_020
PZ1SMAF6V2B | EOL | - | 1000 | 5 | 6.2 | 5.89 | 6.51 | 3 | 100 | 700 | 1 | 5 | 2 | SMAF | Fig_020
PZ1SMAF6V8B | EOL | - | 1000 | 5 | 6.8 | 6.46 | 7.14 | 3 | 100 | 700 | 1 | 10 | 3 | SMAF | Fig_020
PZ1SMAF7V5B | EOL | - | 1000 | 5 | 7.5 | 7.13 | 7.88 | 2 | 100 | 700 | 0.5 | 50 | 3 | SMAF | Fig_020
PZ1SMAF8V2B | EOL | - | 1000 | 5 | 8.2 | 7.79 | 8.61 | 2 | 100 | 700 | 0.5 | 10 | 3 | SMAF | Fig_020
PZ1SMAF8V7B | EOL | - | 1000 | 5 | 8.7 | 8.27 | 9.14 | 3 | 50 | 700 | 0.5 | 10 | 4 | SMAF | Fig_020
PZ1SMAF9V1B | EOL | - | 1000 | 5 | 9.1 | 8.65 | 9.56 | 4 | 50 | 700 | 0.5 | 10 | 5 | SMAF | Fig_020
PZ1SMAF10B | EOL | - | 1000 | 5 | 10 | 9.5 | 10.5 | 4 | 50 | 700 | 0.25 | 7 | 7.5 | SMAF | Fig_020
PZ1SMAF11B | EOL | - | 1000 | 5 | 11 | 10.45 | 11.55 | 7 | 50 | 700 | 0.25 | 4 | 8.2 | SMAF | Fig_020
PZ1SMAF12B | EOL | - | 1000 | 5 | 12 | 11.4 | 12.6 | 7 | 50 | 700 | 0.25 | 3 | 9.1 | SMAF | Fig_020
PZ1SMAF13B | EOL | - | 1000 | 5 | 13 | 12.35 | 13.65 | 10 | 50 | 700 | 0.25 | 2 | 10 | SMAF | Fig_020
PZ1SMAF14B | EOL | - | 1000 | 5 | 14 | 13.3 | 14.7 | 10 | 50 | 700 | 0.25 | 2 | 11 | SMAF | Fig_020
PZ1SMAF15B | EOL | - | 1000 | 5 | 15 | 14.25 | 15.75 | 10 | 50 | 700 | 0.25 | 1 | 11 | SMAF | Fig_020
PZ1SMAF16B | EOL | - | 1000 | 5 | 16 | 15.2 | 16.8 | 15 | 25 | 700 | 0.25 | 1 | 12 | SMAF | Fig_020
PZ1SMAF17B | EOL | - | 1000 | 5 | 17 | 16.15 | 17.85 | 15 | 25 | 750 | 0.25 | 1 | 13 | SMAF | Fig_020
PZ1SMAF18B | EOL | - | 1000 | 5 | 18 | 17.1 | 18.9 | 15 | 25 | 750 | 0.25 | 1 | 13 | SMAF | Fig_020
PZ1SMAF19B | EOL | - | 1000 | 5 | 19 | 18.05 | 19.95 | 15 | 25 | 750 | 0.25 | 1 | 14 | SMAF | Fig_020
PZ1SMAF20B | EOL | - | 1000 | 5 | 20 | 19 | 21 | 15 | 25 | 750 | 0.25 | 1 | 15 | SMAF | Fig_020
PZ1SMAF22B | EOL | - | 1000 | 5 | 22 | 20.9 | 23.1 | 15 | 25 | 750 | 0.25 | 1 | 16 | SMAF | Fig_020
PZ1SMAF24B | EOL | - | 1000 | 5 | 24 | 22.8 | 25.2 | 15 | 25 | 750 | 0.25 | 1 | 18 | SMAF | Fig_020
PZ1SMAF25B | EOL | - | 1000 | 5 | 25 | 23.75 | 26.25 | 15 | 25 | 750 | 0.25 | 1 | 19 | SMAF | Fig_020
PZ1SMAF27B | EOL | - | 1000 | 5 | 27 | 25.65 | 28.35 | 15 | 25 | 750 | 0.25 | 1 | 20 | SMAF | Fig_020
PZ1SMAF28B | EOL | - | 1000 | 5 | 28 | 26.6 | 29.4 | 15 | 25 | 1000 | 0.25 | 1 | 21 | SMAF | Fig_020
PZ1SMAF30B | EOL | - | 1000 | 5 | 30 | 28.5 | 31.5 | 15 | 25 | 1000 | 0.25 | 1 | 22 | SMAF | Fig_020
PZ1SMAF33B | EOL | - | 1000 | 5 | 33 | 31.35 | 34.65 | 15 | 25 | 1000 | 0.25 | 1 | 24 | SMAF | Fig_020
PZ1SMAF36B | EOL | - | 1000 | 5 | 36 | 34.2 | 37.8 | 40 | 10 | 1000 | 0.25 | 1 | 27 | SMAF | Fig_020
PZ1SMAF39B | EOL | - | 1000 | 5 | 39 | 37.05 | 40.95 | 40 | 10 | 1000 | 0.25 | 1 | 30 | SMAF | Fig_020
PZ1SMAF43B | EOL | - | 1000 | 5 | 43 | 40.85 | 45.15 | 45 | 10 | 1500 | 0.25 | 1 | 33 | SMAF | Fig_020
PZ1SMAF47B | EOL | - | 1000 | 5 | 47 | 44.65 | 49.35 | 45 | 10 | 1500 | 0.25 | 1 | 36 | SMAF | Fig_020
PZ1SMAF51B | EOL | - | 1000 | 5 | 51 | 48.45 | 53.55 | 60 | 10 | 1500 | 0.25 | 1 | 39 | SMAF | Fig_020
PZ1SMAF56B | EOL | - | 1000 | 5 | 56 | 53.2 | 58.8 | 60 | 10 | 2000 | 0.25 | 1 | 43 | SMAF | Fig_020
PZ1SMAF62B | EOL | - | 1000 | 5 | 62 | 58.9 | 65.1 | 80 | 10 | 2000 | 0.25 | 1 | 47 | SMAF | Fig_020
PZ1SMAF68B | EOL | - | 1000 | 5 | 68 | 64.6 | 71.4 | 80 | 10 | 2000 | 0.25 | 1 | 51 | SMAF | Fig_020
PZ1SMAF75B | EOL | - | 1000 | 5 | 75 | 71.25 | 78.75 | 100 | 10 | 2000 | 0.25 | 1 | 56 | SMAF | Fig_020
1N4728A | Active | - | 1000 | 5 | 3.3 | 3.1 | 3.5 | 10 | 76 | 400 | 1 | 100 | 1 | DO-41 | Fig_020
1N4730A | Active | - | 1000 | 5 | 3.9 | 3.7 | 4.1 | 9 | 64 | 400 | 1 | 50 | 1 | DO-41 | Fig_020
1N4731A | Active | - | 1000 | 5 | 4.3 | 4.1 | 4.5 | 9 | 58 | 400 | 1 | 10 | 1 | DO-41 | Fig_020
1N4732A | Active | - | 1000 | 5 | 4.7 | 4.5 | 4.9 | 8 | 53 | 500 | 1 | 10 | 1 | DO-41 | Fig_020
1N4733A | Active | - | 1000 | 5 | 5.1 | 4.8 | 5.4 | 7 | 49 | 550 | 1 | 10 | 1 | DO-41 | Fig_020
1N4734A | Active | - | 1000 | 5 | 5.6 | 5.3 | 5.9 | 5 | 45 | 600 | 1 | 10 | 2 | DO-41 | Fig_020
1N4735A | Active | - | 1000 | 5 | 6.2 | 5.9 | 6.5 | 2 | 41 | 700 | 1 | 10 | 3 | DO-41 | Fig_020
1N4736A | Active | - | 1000 | 5 | 6.8 | 6.46 | 7.14 | 3.5 | 37 | 700 | 1 | 5 | 4 | DO-41 | Fig_020
1N4737A | Active | - | 1000 | 5 | 7.5 | 7.125 | 7.875 | 4 | 34 | 700 | 0.5 | 5 | 5 | DO-41 | Fig_020
1N4738A | Active | - | 1000 | 5 | 8.2 | 7.79 | 8.61 | 4.5 | 31 | 700 | 0.5 | 5 | 6 | DO-41 | Fig_020
1N4739A | Active | - | 1000 | 5 | 9.1 | 8.645 | 9.555 | 5 | 28 | 700 | 0.5 | 0.5 | 7 | DO-41 | Fig_020
1N4740A | Active | - | 1000 | 5 | 10 | 9.5 | 10.5 | 7 | 25 | 700 | 0.25 | 0.5 | 7.6 | DO-41 | Fig_020
1N4741A | Active | - | 1000 | 5 | 11 | 10.45 | 11.55 | 8 | 23 | 700 | 0.25 | 0.1 | 8.4 | DO-41 | Fig_020
1N4742A | Active | - | 1000 | 5 | 12 | 11.4 | 12.6 | 9 | 21 | 700 | 0.25 | 0.1 | 9.1 | DO-41 | Fig_020
1N4743A | Active | - | 1000 | 5 | 13 | 12.35 | 13.65 | 10 | 19 | 700 | 0.25 | 0.1 | 9.9 | DO-41 | Fig_020
1N4744A | Active | - | 1000 | 5 | 15 | 14.25 | 15.75 | 14 | 17 | 700 | 0.25 | 0.1 | 11.4 | DO-41 | Fig_020
1N4745A | Active | - | 1000 | 5 | 16 | 15.2 | 16.8 | 16 | 15.5 | 700 | 0.25 | 0.1 | 12.2 | DO-41 | Fig_020
1N4746A | Active | - | 1000 | 5 | 18 | 17.1 | 18.9 | 20 | 14 | 750 | 0.25 | 0.1 | 13.7 | DO-41 | Fig_020
1N4747A | Active | - | 1000 | 5 | 20 | 19 | 21 | 22 | 12.5 | 750 | 0.25 | 0.1 | 15.2 | DO-41 | Fig_020
1N4748A | Active | - | 1000 | 5 | 22 | 20.9 | 23.1 | 23 | 11.5 | 750 | 0.25 | 0.1 | 16.7 | DO-41 | Fig_020
1N4749A | Active | - | 1000 | 5 | 24 | 22.8 | 25.2 | 25 | 10.5 | 750 | 0.25 | 0.1 | 18.2 | DO-41 | Fig_020
1N4750A | Active | - | 1000 | 5 | 27 | 25.65 | 28.35 | 35 | 9.5 | 750 | 0.25 | 0.1 | 20.6 | DO-41 | Fig_020
1N4751A | Active | - | 1000 | 5 | 30 | 28.5 | 31.5 | 40 | 8.5 | 1000 | 0.25 | 0.1 | 22.8 | DO-41 | Fig_020
1N4752A | Active | - | 1000 | 5 | 33 | 31.35 | 34.65 | 45 | 7.5 | 1000 | 0.25 | 0.1 | 25.1 | DO-41 | Fig_020
1N4753A | Active | - | 1000 | 5 | 36 | 34.2 | 37.8 | 50 | 7 | 1000 | 0.25 | 0.1 | 27.4 | DO-41 | Fig_020
1N4754A | Active | - | 1000 | 5 | 39 | 37.05 | 40.95 | 60 | 6.5 | 1000 | 0.25 | 0.1 | 29.7 | DO-41 | Fig_020
1N4755A | Active | - | 1000 | 5 | 43 | 40.85 | 45.15 | 70 | 6 | 1500 | 0.25 | 0.1 | 32.7 | DO-41 | Fig_020
1N4756A | Active | - | 1000 | 5 | 47 | 44.65 | 49.35 | 80 | 5.5 | 1500 | 0.25 | 0.1 | 35.8 | DO-41 | Fig_020
1N4757A | Active | - | 1000 | 5 | 51 | 48.45 | 53.55 | 95 | 5 | 1500 | 0.25 | 0.1 | 38.8 | DO-41 | Fig_020
1N4758A | Active | - | 1000 | 5 | 56 | 53.2 | 58.8 | 110 | 4.5 | 2000 | 0.25 | 5 | 42.6 | DO-41 | Fig_020
1N4759A | Active | - | 1000 | 5 | 62 | 58.9 | 65.1 | 125 | 4 | 2000 | 0.25 | 5 | 47.1 | DO-41 | Fig_020
1N4760A | Active | - | 1000 | 5 | 68 | 64.6 | 71.4 | 150 | 3.7 | 2000 | 0.25 | 5 | 51.7 | DO-41 | Fig_020
DL4728A | NSND | - | 1000 | 5 | 3.3 | 3.135 | 3.465 | 10 | 76 | 400 | 1 | 100 | 1 | MELF | Fig_020
DL4729A | NSND | - | 1000 | 5 | 3.6 | 3.42 | 3.78 | 10 | 69 | 400 | 1 | 100 | 1 | MELF | Fig_020
DL4730A | NSND | - | 1000 | 5 | 3.9 | 3.705 | 4.095 | 9 | 64 | 400 | 1 | 50 | 1 | MELF | Fig_020
DL4731A | NSND | - | 1000 | 5 | 4.3 | 4.085 | 4.515 | 9 | 58 | 400 | 1 | 10 | 1 | MELF | Fig_020
DL4732A | NSND | - | 1000 | 5 | 4.7 | 4.465 | 4.935 | 8 | 53 | 500 | 1 | 10 | 1 | MELF | Fig_020
DL4733A | NSND | - | 1000 | 5 | 5.1 | 4.845 | 5.355 | 7 | 49 | 550 | 1 | 10 | 1 | MELF | Fig_020
DL4734A | NSND | - | 1000 | 5 | 5.6 | 5.32 | 5.88 | 5 | 45 | 600 | 1 | 10 | 2 | MELF | Fig_020
DL4735A | NSND | - | 1000 | 5 | 6.2 | 5.89 | 6.51 | 2 | 41 | 700 | 1 | 10 | 3 | MELF | Fig_020
DL4736A | NSND | - | 1000 | 5 | 6.8 | 6.46 | 7.14 | 3.5 | 37 | 700 | 1 | 10 | 4 | MELF | Fig_020
DL4737A | NSND | - | 1000 | 5 | 7.5 | 7.125 | 7.875 | 4 | 34 | 700 | 0.5 | 10 | 5 | MELF | Fig_020
DL4738A | NSND | - | 1000 | 5 | 8.2 | 7.79 | 8.61 | 4.5 | 31 | 700 | 0.5 | 10 | 6 | MELF | Fig_020
DL4739A | NSND | - | 1000 | 5 | 9.1 | 8.645 | 9.555 | 5 | 28 | 700 | 0.5 | 10 | 7 | MELF | Fig_020
DL4740A | NSND | - | 1000 | 5 | 10 | 9.5 | 10.5 | 7 | 25 | 700 | 0.25 | 10 | 7.6 | MELF | Fig_020
DL4741A | NSND | - | 1000 | 5 | 11 | 10.45 | 11.55 | 8 | 23 | 700 | 0.25 | 5 | 8.4 | MELF | Fig_020
DL4742A | NSND | - | 1000 | 5 | 12 | 11.4 | 12.6 | 9 | 21 | 700 | 0.25 | 5 | 9.1 | MELF | Fig_020
DL4743A | NSND | - | 1000 | 5 | 13 | 12.35 | 13.65 | 10 | 19 | 700 | 0.25 | 5 | 9.9 | MELF | Fig_020
DL4744A | NSND | - | 1000 | 5 | 15 | 14.25 | 15.75 | 14 | 17 | 700 | 0.25 | 5 | 11.4 | MELF | Fig_020
DL4745A | NSND | - | 1000 | 5 | 16 | 15.2 | 16.8 | 16 | 15.5 | 700 | 0.25 | 5 | 12.2 | MELF | Fig_020
DL4746A | NSND | - | 1000 | 5 | 18 | 17.1 | 18.9 | 20 | 14 | 750 | 0.25 | 5 | 13.7 | MELF | Fig_020
DL4747A | NSND | - | 1000 | 5 | 20 | 19 | 21 | 22 | 12.5 | 750 | 0.25 | 5 | 15.2 | MELF | Fig_020
DL4748A | NSND | - | 1000 | 5 | 22 | 20.9 | 23.1 | 23 | 11.5 | 750 | 0.25 | 5 | 16.7 | MELF | Fig_020
DL4749A | NSND | - | 1000 | 5 | 24 | 22.8 | 25.2 | 25 | 10.5 | 750 | 0.25 | 5 | 18.2 | MELF | Fig_020
DL4750A | NSND | - | 1000 | 5 | 27 | 25.65 | 28.35 | 35 | 9.5 | 750 | 0.25 | 5 | 20.6 | MELF | Fig_020
DL4751A | NSND | - | 1000 | 5 | 30 | 28.5 | 31.5 | 40 | 8.5 | 1000 | 0.25 | 5 | 22.8 | MELF | Fig_020
DL4752A | NSND | - | 1000 | 5 | 33 | 31.35 | 34.65 | 45 | 7.5 | 1000 | 0.25 | 5 | 25.1 | MELF | Fig_020
DL4753A | NSND | - | 1000 | 5 | 36 | 34.2 | 37.8 | 50 | 7 | 1000 | 0.25 | 5 | 27.4 | MELF | Fig_020
DL4754A | NSND | - | 1000 | 5 | 39 | 37.05 | 40.95 | 60 | 6.5 | 1000 | 0.25 | 5 | 29.7 | MELF | Fig_020
DL4755A | NSND | - | 1000 | 5 | 43 | 40.85 | 45.15 | 70 | 6 | 1500 | 0.25 | 0.5 | 32.7 | MELF | Fig_020
DL4756A | NSND | - | 1000 | 5 | 47 | 44.65 | 49.35 | 80 | 5.5 | 1500 | 0.25 | 0.5 | 35.8 | MELF | Fig_020
DL4757A | NSND | - | 1000 | 5 | 51 | 48.45 | 53.55 | 95 | 5 | 1500 | 0.25 | 0.5 | 38.8 | MELF | Fig_020
DL4758A | NSND | - | 1000 | 5 | 56 | 53.2 | 58.8 | 110 | 4.5 | 2000 | 0.25 | 0.5 | 42.6 | MELF | Fig_020
DL4759A | NSND | - | 1000 | 5 | 62 | 58.9 | 65.1 | 125 | 4 | 2000 | 0.25 | 0.5 | 47.1 | MELF | Fig_020
DL4760A | NSND | - | 1000 | 5 | 68 | 64.6 | 71.4 | 150 | 3.7 | 2000 | 0.25 | 0.5 | 51.7 | MELF | Fig_020
DL4761A | NSND | - | 1000 | 5 | 75 | 71.25 | 78.75 | 175 | 3.3 | 2000 | 0.25 | 0.5 | 56 | MELF | Fig_020
1N4728A-G | NSND | - | 1000 | 5 | 3.3 | 3.135 | 3.465 | 10 | 76 | 400 | 1 | 100 | 1 | DO-41G | Fig_020
1N4729A-G | NSND | - | 1000 | 5 | 3.6 | 3.42 | 3.78 | 10 | 69 | 400 | 1 | 100 | 1 | DO-41G | Fig_020
1N4730A-G | NSND | - | 1000 | 5 | 3.9 | 3.705 | 4.095 | 9 | 64 | 400 | 1 | 50 | 1 | DO-41G | Fig_020
1N4731A-G | NSND | - | 1000 | 5 | 4.3 | 4.085 | 4.515 | 9 | 58 | 400 | 1 | 10 | 1 | DO-41G | Fig_020
1N4732A-G | NSND | - | 1000 | 5 | 4.7 | 4.465 | 4.935 | 8 | 53 | 500 | 1 | 10 | 1 | DO-41G | Fig_020
1N4733A-G | NSND | - | 1000 | 5 | 5.1 | 4.845 | 5.355 | 7 | 49 | 550 | 1 | 10 | 1 | DO-41G | Fig_020
1N4734A-G | NSND | - | 1000 | 5 | 5.6 | 5.32 | 5.88 | 5 | 45 | 600 | 1 | 10 | 2 | DO-41G | Fig_020
1N4735A-G | NSND | - | 1000 | 5 | 6.2 | 5.89 | 6.51 | 2 | 41 | 700 | 1 | 10 | 3 | DO-41G | Fig_020
1N4736A-G | NSND | - | 1000 | 5 | 6.8 | 6.46 | 7.14 | 3.5 | 37 | 700 | 1 | 5 | 4 | DO-41G | Fig_020
1N4737A-G | NSND | - | 1000 | 5 | 7.5 | 7.125 | 7.875 | 4 | 34 | 700 | 0.5 | 5 | 5 | DO-41G | Fig_020
1N4738A-G | NSND | - | 1000 | 5 | 8.2 | 7.79 | 8.61 | 4.5 | 31 | 700 | 0.5 | 5 | 6 | DO-41G | Fig_020
1N4739A-G | NSND | - | 1000 | 5 | 9.1 | 8.645 | 9.555 | 5 | 28 | 700 | 0.5 | 0.5 | 7 | DO-41G | Fig_020
1N4740A-G | NSND | - | 1000 | 5 | 10 | 9.5 | 10.5 | 7 | 25 | 700 | 0.25 | 0.5 | 7.6 | DO-41G | Fig_020
1N4741A-G | NSND | - | 1000 | 5 | 11 | 10.45 | 11.55 | 8 | 23 | 700 | 0.25 | 0.1 | 8.4 | DO-41G | Fig_020
1N4742A-G | NSND | - | 1000 | 5 | 12 | 11.4 | 12.6 | 9 | 21 | 700 | 0.25 | 0.1 | 9.1 | DO-41G | Fig_020
1N4743A-G | NSND | - | 1000 | 5 | 13 | 12.35 | 13.65 | 10 | 19 | 700 | 0.25 | 0.1 | 9.9 | DO-41G | Fig_020
1N4744A-G | NSND | - | 1000 | 5 | 15 | 14.25 | 15.75 | 14 | 17 | 700 | 0.25 | 0.1 | 11.4 | DO-41G | Fig_020
1N4745A-G | NSND | - | 1000 | 5 | 16 | 15.2 | 16.8 | 16 | 15.5 | 700 | 0.25 | 0.1 | 12.2 | DO-41G | Fig_020
1N4746A-G | NSND | - | 1000 | 5 | 18 | 17.1 | 18.9 | 20 | 14 | 750 | 0.25 | 0.1 | 13.7 | DO-41G | Fig_020
1N4747A-G | NSND | - | 1000 | 5 | 20 | 19 | 21 | 22 | 12.5 | 750 | 0.25 | 0.1 | 15.2 | DO-41G | Fig_020
1N4748A-G | NSND | - | 1000 | 5 | 22 | 20.9 | 23.1 | 23 | 11.5 | 750 | 0.25 | 0.1 | 16.7 | DO-41G | Fig_020
1N4749A-G | NSND | - | 1000 | 5 | 24 | 22.8 | 25.2 | 25 | 10.5 | 750 | 0.25 | 0.1 | 18.2 | DO-41G | Fig_020
1N4750A-G | NSND | - | 1000 | 5 | 27 | 25.65 | 28.35 | 35 | 9.5 | 750 | 0.25 | 0.1 | 20.6 | DO-41G | Fig_020
1N4751A-G | NSND | - | 1000 | 5 | 30 | 28.5 | 31.5 | 40 | 8.5 | 1000 | 0.25 | 0.1 | 22.8 | DO-41G | Fig_020
1N4752A-G | NSND | - | 1000 | 5 | 33 | 31.35 | 34.65 | 45 | 7.5 | 1000 | 0.25 | 0.1 | 25.1 | DO-41G | Fig_020
1N4753A-G | NSND | - | 1000 | 5 | 36 | 34.2 | 37.8 | 50 | 7 | 1000 | 0.25 | 0.1 | 27.4 | DO-41G | Fig_020
1N4754A-G | NSND | - | 1000 | 5 | 39 | 37.05 | 40.95 | 60 | 6.5 | 1000 | 0.25 | 0.1 | 29.7 | DO-41G | Fig_020
1N4755A-G | NSND | - | 1000 | 5 | 43 | 40.85 | 45.15 | 70 | 6 | 1500 | 0.25 | 0.1 | 32.7 | DO-41G | Fig_020
1N4756A-G | NSND | - | 1000 | 5 | 47 | 44.65 | 49.35 | 80 | 5.5 | 1500 | 0.25 | 0.1 | 35.8 | DO-41G | Fig_020
1N4757A-G | NSND | - | 1000 | 5 | 51 | 48.45 | 53.55 | 95 | 5 | 1500 | 0.25 | 0.1 | 38.8 | DO-41G | Fig_020
1N4758A-G | NSND | - | 1000 | 5 | 56 | 53.2 | 58.8 | 110 | 4.5 | 2000 | 0.25 | 0.1 | 42.6 | DO-41G | Fig_020
1N4759A-G | NSND | - | 1000 | 5 | 62 | 58.9 | 65.1 | 125 | 4 | 2000 | 0.25 | 0.1 | 47.1 | DO-41G | Fig_020
1N4760A-G | NSND | - | 1000 | 5 | 68 | 64.6 | 71.4 | 150 | 3.7 | 2000 | 0.25 | 0.1 | 51.7 | DO-41G | Fig_020
1N4761A-G | NSND | - | 1000 | 5 | 75 | 71.25 | 78.75 | 175 | 3.3 | 2000 | 0.25 | 0.1 | 56 | DO-41G | Fig_020
1SMA5921 | Active | - | 1500 | 5 | 6.8 | 6.46 | 7.14 | 2.5 | 55.1 | 200 | 1 | 5 | 5.2 | SMA | Fig_020
1SMA5922 | Active | - | 1500 | 5 | 7.5 | 7.125 | 7.875 | 3 | 50 | 400 | 0.5 | 5 | 6 | SMA | Fig_020
1SMA5923 | Active | - | 1500 | 5 | 8.2 | 7.79 | 8.61 | 3.5 | 45.7 | 400 | 0.5 | 5 | 6.5 | SMA | Fig_020
1SMA5924 | Active | - | 1500 | 5 | 9.1 | 8.645 | 9.555 | 4 | 41.2 | 500 | 0.5 | 5 | 7 | SMA | Fig_020
1SMA5925 | Active | - | 1500 | 5 | 10 | 9.5 | 10.5 | 4.5 | 37.5 | 500 | 0.25 | 5 | 8 | SMA | Fig_020
1SMA5926 | Active | - | 1500 | 5 | 11 | 10.45 | 11.55 | 5.5 | 34.1 | 550 | 0.25 | 1 | 8.4 | SMA | Fig_020
1SMA5927 | Active | - | 1500 | 5 | 12 | 11.4 | 12.6 | 6.5 | 31.2 | 550 | 0.25 | 1 | 9.1 | SMA | Fig_020
1SMA5928 | Active | - | 1500 | 5 | 13 | 12.35 | 13.65 | 7 | 28.8 | 550 | 0.25 | 1 | 9.9 | SMA | Fig_020
1SMA5929 | Active | - | 1500 | 5 | 15 | 14.25 | 15.75 | 9 | 25 | 600 | 0.25 | 1 | 11.4 | SMA | Fig_020
1SMA5930 | Active | - | 1500 | 5 | 16 | 15.2 | 16.8 | 10 | 23.4 | 600 | 0.25 | 1 | 12.2 | SMA | Fig_020
1SMA5931 | Active | - | 1500 | 5 | 18 | 17.1 | 18.9 | 12 | 20.8 | 650 | 0.25 | 1 | 13.7 | SMA | Fig_020
1SMA5932 | Active | - | 1500 | 5 | 20 | 19 | 21 | 14 | 18.7 | 650 | 0.25 | 1 | 15.2 | SMA | Fig_020
1SMA5933 | Active | - | 1500 | 5 | 22 | 20.9 | 23.1 | 17.5 | 17 | 650 | 0.25 | 1 | 16.7 | SMA | Fig_020
1SMA5934 | Active | - | 1500 | 5 | 24 | 22.8 | 25.2 | 19 | 15.6 | 700 | 0.25 | 1 | 18.2 | SMA | Fig_020
1SMA5935 | Active | - | 1500 | 5 | 27 | 25.65 | 28.35 | 23 | 13.9 | 700 | 0.25 | 1 | 20.6 | SMA | Fig_020
1SMA5936 | Active | - | 1500 | 5 | 30 | 28.5 | 31.5 | 26 | 12.5 | 750 | 0.25 | 1 | 22.8 | SMA | Fig_020
1SMA5937 | Active | - | 1500 | 5 | 33 | 31.35 | 34.65 | 33 | 11.4 | 800 | 0.25 | 1 | 25.1 | SMA | Fig_020
1SMA5938 | Active | - | 1500 | 5 | 36 | 34.2 | 37.8 | 38 | 10.4 | 850 | 0.25 | 1 | 27.4 | SMA | Fig_020
1SMA5939 | Active | - | 1500 | 5 | 39 | 37.05 | 40.95 | 45 | 9.6 | 900 | 0.25 | 1 | 29.7 | SMA | Fig_020
1SMA5940 | Active | - | 1500 | 5 | 43 | 40.85 | 45.15 | 53 | 8.7 | 950 | 0.25 | 1 | 32.7 | SMA | Fig_020
1SMA5941 | Active | - | 1500 | 5 | 47 | 44.65 | 49.35 | 67 | 8 | 1000 | 0.25 | 1 | 35.8 | SMA | Fig_020
1SMA5942 | Active | - | 1500 | 5 | 51 | 48.45 | 53.55 | 70 | 7.3 | 1100 | 0.25 | 1 | 38.8 | SMA | Fig_020
1SMA5943 | Active | - | 1500 | 5 | 56 | 53.2 | 58.8 | 86 | 6.7 | 1300 | 0.25 | 1 | 42.6 | SMA | Fig_020
1SMA5944 | Active | - | 1500 | 5 | 62 | 58.9 | 65.1 | 100 | 6 | 1500 | 0.25 | 1 | 47.2 | SMA | Fig_020
1SMA5945 | Active | - | 1500 | 5 | 68 | 64.6 | 71.4 | 120 | 5.5 | 1700 | 0.25 | 1 | 51.7 | SMA | Fig_020
1SMA5914-AU | Active | Y | 1500 | 5 | 3.6 | 3.42 | 3.78 | 104.2 | 9 | 500 | 1 | 75 | 1 | SMA | Fig_020
1SMA5915-AU | Active | Y | 1500 | 5 | 3.9 | 3.71 | 4.1 | 96.1 | 8 | 500 | 1 | 25 | 1 | SMA | Fig_020
1SMA5916-AU | Active | Y | 1500 | 5 | 4.3 | 4.09 | 4.52 | 87.2 | 6 | 500 | 1 | 5 | 1 | SMA | Fig_020
1SMA5917-AU | Active | Y | 1500 | 5 | 4.7 | 4.47 | 4.94 | 79.8 | 5 | 500 | 1 | 5 | 1.5 | SMA | Fig_020
1SMA5918-AU | Active | Y | 1500 | 5 | 5.1 | 4.85 | 5.36 | 73.5 | 4 | 350 | 1 | 5 | 2 | SMA | Fig_020
1SMA5919-AU | Active | Y | 1500 | 5 | 5.6 | 5.32 | 5.88 | 66.9 | 2 | 250 | 1 | 5 | 3 | SMA | Fig_020
1SMA5920-AU | Active | Y | 1500 | 5 | 6.2 | 5.89 | 6.51 | 60.5 | 2 | 200 | 1 | 5 | 4 | SMA | Fig_020
1SMA5921-AU | Active | Y | 1500 | 5 | 6.8 | 6.46 | 7.14 | 3 | 55.1 | 200 | 1 | 5 | 5.2 | SMA | Fig_020
1SMA5922-AU | Active | Y | 1500 | 5 | 7.5 | 7.13 | 7.88 | 3 | 50 | 400 | 0.5 | 5 | 6 | SMA | Fig_020
1SMA5923-AU | Active | Y | 1500 | 5 | 8.2 | 7.79 | 8.61 | 4 | 45.7 | 400 | 0.5 | 5 | 6.5 | SMA | Fig_020
1SMA5924-AU | Active | Y | 1500 | 5 | 9.1 | 8.65 | 9.56 | 4 | 41.2 | 500 | 0.5 | 5 | 7 | SMA | Fig_020
1SMA5925-AU | Active | Y | 1500 | 5 | 10 | 9.5 | 10.5 | 5 | 37.5 | 500 | 0.25 | 5 | 8 | SMA | Fig_020
1SMA5926-AU | Active | Y | 1500 | 5 | 11 | 10.45 | 11.55 | 6 | 34.1 | 550 | 0.25 | 1 | 8.4 | SMA | Fig_020
1SMA5927-AU | Active | Y | 1500 | 5 | 12 | 11.4 | 12.6 | 7 | 31.2 | 550 | 0.25 | 1 | 9.1 | SMA | Fig_020
1SMA5928-AU | Active | Y | 1500 | 5 | 13 | 12.35 | 13.65 | 7 | 28.8 | 550 | 0.25 | 1 | 9.9 | SMA | Fig_020
1SMA5929-AU | Active | Y | 1500 | 5 | 15 | 14.25 | 15.75 | 9 | 25 | 600 | 0.25 | 1 | 11.4 | SMA | Fig_020
1SMA5930-AU | Active | Y | 1500 | 5 | 16 | 15.2 | 16.8 | 10 | 23.4 | 600 | 0.25 | 1 | 12.2 | SMA | Fig_020
1SMA5931-AU | Active | Y | 1500 | 5 | 18 | 17.1 | 18.9 | 12 | 20.8 | 650 | 0.25 | 1 | 13.7 | SMA | Fig_020
1SMA5932-AU | Active | Y | 1500 | 5 | 20 | 19 | 21 | 14 | 18.7 | 650 | 0.25 | 1 | 15.2 | SMA | Fig_020
1SMA5933-AU | Active | Y | 1500 | 5 | 22 | 20.9 | 23.1 | 18 | 17 | 650 | 0.25 | 1 | 16.7 | SMA | Fig_020
1SMA5934-AU | Active | Y | 1500 | 5 | 24 | 22.8 | 25.2 | 19 | 15.6 | 700 | 0.25 | 1 | 18.2 | SMA | Fig_020
1SMA5935-AU | Active | Y | 1500 | 5 | 27 | 25.65 | 28.35 | 23 | 13.9 | 700 | 0.25 | 1 | 20.6 | SMA | Fig_020
1SMA5936-AU | Active | Y | 1500 | 5 | 30 | 28.5 | 31.5 | 26 | 12.5 | 750 | 0.25 | 1 | 22.8 | SMA | Fig_020
1SMA5937-AU | Active | Y | 1500 | 5 | 33 | 31.35 | 34.65 | 33 | 11.4 | 800 | 0.25 | 1 | 25.1 | SMA | Fig_020
1SMA5938-AU | Active | Y | 1500 | 5 | 36 | 34.2 | 37.8 | 38 | 10.4 | 850 | 0.25 | 1 | 27.4 | SMA | Fig_020
1SMA5939-AU | Active | Y | 1500 | 5 | 39 | 37.05 | 40.95 | 45 | 9.6 | 900 | 0.25 | 1 | 29.7 | SMA | Fig_020
1SMA5940-AU | Active | Y | 1500 | 5 | 43 | 40.85 | 45.15 | 53 | 8.7 | 950 | 0.25 | 1 | 32.7 | SMA | Fig_020
1SMA5941-AU | Active | Y | 1500 | 5 | 47 | 44.65 | 49.35 | 67 | 8 | 1000 | 0.25 | 1 | 35.8 | SMA | Fig_020
1SMA5942-AU | Active | Y | 1500 | 5 | 51 | 48.45 | 53.55 | 70 | 7.3 | 1100 | 0.25 | 1 | 38.8 | SMA | Fig_020
1SMA5943-AU | Active | Y | 1500 | 5 | 56 | 53.2 | 58.8 | 86 | 6.7 | 1300 | 0.25 | 1 | 42.6 | SMA | Fig_020
1SMA5944-AU | Active | Y | 1500 | 5 | 62 | 58.9 | 65.1 | 100 | 6 | 1500 | 0.25 | 1 | 47.1 | SMA | Fig_020
1SMA5945-AU | Active | Y | 1500 | 5 | 68 | 64.6 | 71.4 | 120 | 5.5 | 1700 | 0.25 | 1 | 51.7 | SMA | Fig_020
1SMB5921-AU | Active | Y | 1500 | 5 | 6.8 | 6.46 | 7.14 | 3 | 55.1 | 200 | 1 | 5 | 5.2 | SMB | Fig_020
1SMB5922-AU | Active | Y | 1500 | 5 | 7.5 | 7.13 | 7.88 | 3 | 50 | 400 | 0.5 | 5 | 6 | SMB | Fig_020
1SMB5923-AU | Active | Y | 1500 | 5 | 8.2 | 7.79 | 8.61 | 4 | 45.7 | 400 | 0.5 | 5 | 6.5 | SMB | Fig_020
1SMB5924-AU | Active | Y | 1500 | 5 | 9.1 | 8.65 | 9.56 | 4 | 41.2 | 500 | 0.5 | 5 | 7 | SMB | Fig_020
1SMB5925-AU | Active | Y | 1500 | 5 | 10 | 9.5 | 10.5 | 5 | 37.5 | 500 | 0.25 | 5 | 8 | SMB | Fig_020
1SMB5926-AU | Active | Y | 1500 | 5 | 11 | 10.45 | 11.55 | 6 | 34.1 | 550 | 0.25 | 1 | 8.4 | SMB | Fig_020
1SMB5927-AU | Active | Y | 1500 | 5 | 12 | 11.4 | 12.6 | 7 | 31.2 | 550 | 0.25 | 1 | 9.1 | SMB | Fig_020
1SMB5928-AU | Active | Y | 1500 | 5 | 13 | 12.35 | 13.65 | 7 | 28.8 | 550 | 0.25 | 1 | 9.9 | SMB | Fig_020
1SMB5929-AU | Active | Y | 1500 | 5 | 15 | 14.25 | 15.75 | 9 | 25 | 600 | 0.25 | 1 | 11.4 | SMB | Fig_020
1SMB5930-AU | Active | Y | 1500 | 5 | 16 | 15.2 | 16.8 | 10 | 23.4 | 600 | 0.25 | 1 | 12.2 | SMB | Fig_020
1SMB5931-AU | Active | Y | 1500 | 5 | 18 | 17.1 | 18.9 | 12 | 20.8 | 650 | 0.25 | 1 | 13.7 | SMB | Fig_020
1SMB5932-AU | Active | Y | 1500 | 5 | 20 | 19 | 21 | 14 | 18.7 | 650 | 0.25 | 1 | 15.2 | SMB | Fig_020
1SMB5933-AU | Active | Y | 1500 | 5 | 22 | 20.9 | 23.1 | 18 | 17 | 650 | 0.25 | 1 | 16.7 | SMB | Fig_020
1SMB5934-AU | Active | Y | 1500 | 5 | 24 | 22.8 | 25.2 | 19 | 15.6 | 700 | 0.25 | 1 | 18.2 | SMB | Fig_020
1SMB5935-AU | Active | Y | 1500 | 5 | 27 | 25.65 | 28.35 | 23 | 13.9 | 700 | 0.25 | 1 | 20.6 | SMB | Fig_020
1SMB5936-AU | Active | Y | 1500 | 5 | 30 | 28.5 | 31.5 | 26 | 12.5 | 750 | 0.25 | 1 | 22.8 | SMB | Fig_020
1SMB5937-AU | Active | Y | 1500 | 5 | 33 | 31.35 | 34.65 | 33 | 11.4 | 800 | 0.25 | 1 | 25.1 | SMB | Fig_020
1SMB5938-AU | Active | Y | 1500 | 5 | 36 | 34.2 | 37.8 | 38 | 10.4 | 850 | 0.25 | 1 | 27.4 | SMB | Fig_020
1SMB5939-AU | Active | Y | 1500 | 5 | 39 | 37.05 | 40.95 | 45 | 9.6 | 900 | 0.25 | 1 | 29.7 | SMB | Fig_020
1SMB5940-AU | Active | Y | 1500 | 5 | 43 | 40.85 | 45.15 | 53 | 8.7 | 950 | 0.25 | 1 | 32.7 | SMB | Fig_020
1SMB5941-AU | Active | Y | 1500 | 5 | 47 | 44.65 | 49.35 | 67 | 8 | 1000 | 0.25 | 1 | 35.8 | SMB | Fig_020
1SMB5942-AU | Active | Y | 1500 | 5 | 51 | 48.45 | 53.55 | 70 | 7.3 | 1100 | 0.25 | 1 | 38.8 | SMB | Fig_020
1SMB5921 | Active | - | 1500 | 5 | 6.8 | 6.46 | 7.14 | 2.5 | 55.1 | 200 | 1 | 5 | 5.2 | SMB | Fig_020
1SMB5922 | Active | - | 1500 | 5 | 7.5 | 7.125 | 7.875 | 3 | 50 | 400 | 0.5 | 5 | 6 | SMB | Fig_020
1SMB5923 | Active | - | 1500 | 5 | 8.2 | 7.79 | 8.61 | 3.5 | 45.7 | 400 | 0.5 | 5 | 6.5 | SMB | Fig_020
1SMB5924 | Active | - | 1500 | 5 | 9.1 | 8.645 | 9.555 | 4 | 41.2 | 500 | 0.5 | 5 | 7 | SMB | Fig_020
1SMB5925 | Active | - | 1500 | 5 | 10 | 9.5 | 10.5 | 4.5 | 37.5 | 500 | 0.25 | 5 | 8 | SMB | Fig_020
1SMB5926 | Active | - | 1500 | 5 | 11 | 10.45 | 11.55 | 5.5 | 34.1 | 550 | 0.25 | 1 | 8.4 | SMB | Fig_020
1SMB5927 | Active | - | 1500 | 5 | 12 | 11.4 | 12.6 | 6.5 | 31.2 | 550 | 0.25 | 1 | 9.1 | SMB | Fig_020
1SMB5928 | Active | - | 1500 | 5 | 13 | 12.35 | 13.65 | 7 | 28.8 | 550 | 0.25 | 1 | 9.9 | SMB | Fig_020
1SMB5929 | Active | - | 1500 | 5 | 15 | 14.25 | 15.75 | 9 | 25 | 600 | 0.25 | 1 | 11.4 | SMB | Fig_020
1SMB5930 | Active | - | 1500 | 5 | 16 | 15.2 | 16.8 | 10 | 23.4 | 600 | 0.25 | 1 | 12.2 | SMB | Fig_020
1SMB5931 | Active | - | 1500 | 5 | 18 | 17.1 | 18.9 | 12 | 20.8 | 650 | 0.25 | 1 | 13.7 | SMB | Fig_020
1SMB5932 | Active | - | 1500 | 5 | 20 | 19 | 21 | 14 | 18.7 | 650 | 0.25 | 1 | 15.2 | SMB | Fig_020
1SMB5933 | Active | - | 1500 | 5 | 22 | 20.9 | 23.1 | 17.5 | 17 | 650 | 0.25 | 1 | 16.7 | SMB | Fig_020
1SMB5934 | Active | - | 1500 | 5 | 24 | 22.8 | 25.2 | 19 | 15.6 | 700 | 0.25 | 1 | 18.2 | SMB | Fig_020
1SMB5935 | Active | - | 1500 | 5 | 27 | 25.65 | 28.35 | 23 | 13.9 | 700 | 0.25 | 1 | 20.6 | SMB | Fig_020
1SMB5936 | Active | - | 1500 | 5 | 30 | 28.5 | 31.5 | 26 | 12.5 | 750 | 0.25 | 1 | 22.8 | SMB | Fig_020
1SMB5937 | Active | - | 1500 | 5 | 33 | 31.35 | 34.65 | 33 | 11.4 | 800 | 0.25 | 1 | 25.1 | SMB | Fig_020
1SMB5938 | Active | - | 1500 | 5 | 36 | 34.2 | 37.8 | 38 | 10.4 | 850 | 0.25 | 1 | 27.4 | SMB | Fig_020
1SMB5939 | Active | - | 1500 | 5 | 39 | 37.05 | 40.95 | 45 | 9.6 | 900 | 0.25 | 1 | 29.7 | SMB | Fig_020
1SMB5940 | Active | - | 1500 | 5 | 43 | 40.85 | 45.15 | 53 | 8.7 | 950 | 0.25 | 1 | 32.7 | SMB | Fig_020
1SMB5941 | Active | - | 1500 | 5 | 47 | 44.65 | 49.35 | 67 | 8 | 1000 | 0.25 | 1 | 35.8 | SMB | Fig_020
1SMB5942 | Active | - | 1500 | 5 | 51 | 48.45 | 53.55 | 70 | 7.3 | 1100 | 0.25 | 1 | 38.8 | SMB | Fig_020
1N5921B | Active | - | 1500 | 5 | 6.8 | 6.46 | 7.14 | 2.5 | 55.1 | 200 | 1 | 5 | 5.2 | DO-41 | Fig_020
1N5922B | Active | - | 1500 | 5 | 7.5 | 7.125 | 7.875 | 3 | 50 | 400 | 0.5 | 5 | 6 | DO-41 | Fig_020
1N5923B | Active | - | 1500 | 5 | 8.2 | 7.79 | 8.61 | 3.5 | 45.7 | 400 | 0.5 | 5 | 6.5 | DO-41 | Fig_020
1N5924B | Active | - | 1500 | 5 | 9.1 | 8.645 | 9.555 | 4 | 41.2 | 500 | 0.5 | 5 | 7 | DO-41 | Fig_020
1N5925B | Active | - | 1500 | 5 | 10 | 9.5 | 10.5 | 4.5 | 37.5 | 500 | 0.25 | 5 | 8 | DO-41 | Fig_020
1N5926B | Active | - | 1500 | 5 | 11 | 10.45 | 11.55 | 5.5 | 34.1 | 550 | 0.25 | 1 | 8.4 | DO-41 | Fig_020
1N5927B | Active | - | 1500 | 5 | 12 | 11.4 | 12.6 | 6.5 | 31.2 | 550 | 0.25 | 1 | 9.1 | DO-41 | Fig_020
1N5928B | Active | - | 1500 | 5 | 13 | 12.35 | 13.65 | 7 | 28.8 | 550 | 0.25 | 1 | 9.9 | DO-41 | Fig_020
1N5929B | Active | - | 1500 | 5 | 15 | 14.25 | 15.75 | 9 | 25 | 600 | 0.25 | 1 | 11.4 | DO-41 | Fig_020
1N5930B | Active | - | 1500 | 5 | 16 | 15.2 | 16.8 | 10 | 23.4 | 600 | 0.25 | 1 | 12.2 | DO-41 | Fig_020
1N5931B | Active | - | 1500 | 5 | 18 | 17.1 | 18.9 | 12 | 20.8 | 650 | 0.25 | 1 | 13.7 | DO-41 | Fig_020
1N5932B | Active | - | 1500 | 5 | 20 | 19 | 21 | 14 | 18.7 | 650 | 0.25 | 1 | 15.2 | DO-41 | Fig_020
1N5933B | Active | - | 1500 | 5 | 22 | 20.9 | 23.1 | 17.5 | 17 | 650 | 0.25 | 1 | 16.7 | DO-41 | Fig_020
1N5934B | Active | - | 1500 | 5 | 24 | 22.8 | 25.2 | 19 | 15.6 | 700 | 0.25 | 1 | 18.2 | DO-41 | Fig_020
1N5935B | Active | - | 1500 | 5 | 27 | 25.65 | 28.35 | 23 | 13.9 | 700 | 0.25 | 1 | 20.6 | DO-41 | Fig_020
1N5936B | Active | - | 1500 | 5 | 30 | 28.5 | 31.5 | 26 | 12.5 | 750 | 0.25 | 1 | 22.8 | DO-41 | Fig_020
1N5937B | Active | - | 1500 | 5 | 33 | 31.35 | 34.65 | 33 | 11.4 | 800 | 0.25 | 1 | 25.1 | DO-41 | Fig_020
1N5938B | Active | - | 1500 | 5 | 36 | 34.2 | 37.8 | 38 | 10.4 | 850 | 0.25 | 1 | 27.4 | DO-41 | Fig_020
1N5939B | Active | - | 1500 | 5 | 39 | 37.05 | 40.95 | 45 | 9.6 | 900 | 0.25 | 1 | 29.7 | DO-41 | Fig_020
1N5940B | Active | - | 1500 | 5 | 43 | 40.85 | 45.15 | 53 | 8.7 | 950 | 0.25 | 1 | 32.7 | DO-41 | Fig_020
1N5941B | Active | - | 1500 | 5 | 47 | 44.65 | 49.35 | 67 | 8 | 1000 | 0.25 | 1 | 35.8 | DO-41 | Fig_020
1N5942B | Active | - | 1500 | 5 | 51 | 48.45 | 53.55 | 70 | 7.3 | 1100 | 0.25 | 1 | 38.8 | DO-41 | Fig_020
1SMB2EZ6.8 | Active | - | 2000 | 5 | 6.8 | 6.46 | 7.14 | 2 | 73.5 | 700 | 1 | 5 | 4 | SMB | Fig_020
1SMB2EZ7.5 | Active | - | 2000 | 5 | 7.5 | 7.125 | 7.875 | 2 | 66.5 | 700 | 0.5 | 5 | 5 | SMB | Fig_020
1SMB2EZ8.2 | Active | - | 2000 | 5 | 8.2 | 7.79 | 8.61 | 2.3 | 61 | 700 | 0.5 | 5 | 6 | SMB | Fig_020
1SMB2EZ8.7 | Active | - | 2000 | 5 | 8.7 | 8.265 | 9.135 | 2.4 | 58 | 700 | 0.5 | 4 | 6.6 | SMB | Fig_020
1SMB2EZ9.1 | Active | - | 2000 | 5 | 9.1 | 8.645 | 9.555 | 2.5 | 55 | 700 | 0.5 | 3 | 7 | SMB | Fig_020
1SMB2EZ10 | Active | - | 2000 | 5 | 10 | 9.5 | 10.5 | 3.5 | 50 | 700 | 0.25 | 3 | 7.6 | SMB | Fig_020
1SMB2EZ11 | Active | - | 2000 | 5 | 11 | 10.45 | 11.55 | 4 | 45.5 | 700 | 0.25 | 1 | 8.4 | SMB | Fig_020
1SMB2EZ12 | Active | - | 2000 | 5 | 12 | 11.4 | 12.6 | 4.5 | 41.5 | 700 | 0.25 | 1 | 9.1 | SMB | Fig_020
1SMB2EZ13 | Active | - | 2000 | 5 | 13 | 12.35 | 13.65 | 5 | 38.5 | 700 | 0.25 | 0.5 | 9.9 | SMB | Fig_020
1SMB2EZ14 | Active | - | 2000 | 5 | 14 | 13.3 | 14.7 | 5.5 | 35.7 | 700 | 0.25 | 0.5 | 10.6 | SMB | Fig_020
1SMB2EZ15 | Active | - | 2000 | 5 | 15 | 14.25 | 15.75 | 7 | 33.4 | 700 | 0.25 | 0.5 | 11.4 | SMB | Fig_020
1SMB2EZ16 | Active | - | 2000 | 5 | 16 | 15.2 | 16.8 | 8 | 31.2 | 700 | 0.25 | 0.5 | 12.2 | SMB | Fig_020
1SMB2EZ17 | Active | - | 2000 | 5 | 17 | 16.15 | 17.85 | 9 | 29.4 | 750 | 0.25 | 0.5 | 13 | SMB | Fig_020
1SMB2EZ18 | Active | - | 2000 | 5 | 18 | 17.1 | 18.9 | 10 | 27.8 | 750 | 0.25 | 0.5 | 13.7 | SMB | Fig_020
1SMB2EZ19 | Active | - | 2000 | 5 | 19 | 18.05 | 19.95 | 11 | 26.3 | 750 | 0.25 | 0.5 | 14.4 | SMB | Fig_020
1SMB2EZ20 | Active | - | 2000 | 5 | 20 | 19 | 21 | 11 | 25 | 750 | 0.25 | 0.5 | 15.2 | SMB | Fig_020
1SMB2EZ22 | Active | - | 2000 | 5 | 22 | 20.9 | 23.1 | 12 | 22.8 | 750 | 0.25 | 0.5 | 16.7 | SMB | Fig_020
1SMB2EZ24 | Active | - | 2000 | 5 | 24 | 22.8 | 25.2 | 13 | 20.8 | 750 | 0.25 | 0.5 | 18.2 | SMB | Fig_020
1SMB2EZ25 | Active | - | 2000 | 5 | 25 | 23.75 | 26.25 | 14 | 20 | 750 | 0.25 | 0.5 | 19 | SMB | Fig_020
1SMB2EZ27 | Active | - | 2000 | 5 | 27 | 25.65 | 28.35 | 18 | 18.5 | 750 | 0.25 | 0.5 | 20.6 | SMB | Fig_020
1SMB2EZ28 | Active | - | 2000 | 5 | 28 | 26.6 | 29.4 | 18 | 17 | 750 | 0.25 | 0.5 | 21.3 | SMB | Fig_020
1SMB2EZ30 | Active | - | 2000 | 5 | 30 | 28.5 | 31.5 | 20 | 16.6 | 1000 | 0.25 | 0.5 | 22.5 | SMB | Fig_020
1SMB2EZ33 | Active | - | 2000 | 5 | 33 | 31.35 | 34.65 | 23 | 15.1 | 1000 | 0.25 | 0.5 | 25.1 | SMB | Fig_020
1SMB2EZ36 | Active | - | 2000 | 5 | 36 | 34.2 | 37.8 | 25 | 13.9 | 1000 | 0.25 | 0.5 | 27.4 | SMB | Fig_020
1SMB2EZ39 | Active | - | 2000 | 5 | 39 | 37.05 | 40.95 | 30 | 12.8 | 1000 | 0.25 | 0.5 | 29.7 | SMB | Fig_020
1SMB2EZ43 | Active | - | 2000 | 5 | 43 | 40.85 | 45.15 | 35 | 11.6 | 1500 | 0.25 | 0.5 | 32.7 | SMB | Fig_020
1SMB2EZ47 | Active | - | 2000 | 5 | 47 | 44.65 | 49.35 | 40 | 10.6 | 1500 | 0.25 | 0.5 | 35.8 | SMB | Fig_020
1SMB2EZ51 | Active | - | 2000 | 5 | 51 | 48.45 | 53.55 | 48 | 9.8 | 1500 | 0.25 | 0.5 | 38.8 | SMB | Fig_020
1SMB2EZ6.8-AU | Active | Y | 2000 | 5 | 6.8 | 6.46 | 7.14 | 2 | 73.5 | 700 | 1 | 5 | 4 | SMB | Fig_020
1SMB2EZ7.5-AU | Active | Y | 2000 | 5 | 7.5 | 7.125 | 7.875 | 2 | 66.5 | 700 | 0.5 | 5 | 5 | SMB | Fig_020
1SMB2EZ8.2-AU | Active | Y | 2000 | 5 | 8.2 | 7.79 | 8.61 | 2.3 | 61 | 700 | 0.5 | 5 | 6 | SMB | Fig_020
1SMB2EZ8.7-AU | Active | Y | 2000 | 5 | 8.7 | 8.265 | 9.135 | 2.4 | 58 | 700 | 0.5 | 4 | 6.6 | SMB | Fig_020
1SMB2EZ9.1-AU | Active | Y | 2000 | 5 | 9.1 | 8.645 | 9.555 | 2.5 | 55 | 700 | 0.5 | 3 | 7 | SMB | Fig_020
1SMB2EZ10-AU | Active | Y | 2000 | 5 | 10 | 9.5 | 10.5 | 3.5 | 50 | 700 | 0.25 | 3 | 7.6 | SMB | Fig_020
1SMB2EZ11-AU | Active | Y | 2000 | 5 | 11 | 10.45 | 11.55 | 4 | 45.5 | 700 | 0.25 | 1 | 8.4 | SMB | Fig_020
1SMB2EZ12-AU | Active | Y | 2000 | 5 | 12 | 11.4 | 12.6 | 4.5 | 41.5 | 700 | 0.25 | 1 | 9.1 | SMB | Fig_020
1SMB2EZ13-AU | Active | Y | 2000 | 5 | 13 | 12.35 | 13.65 | 5 | 38.5 | 700 | 0.25 | 0.5 | 9.9 | SMB | Fig_020
1SMB2EZ14-AU | Active | Y | 2000 | 5 | 14 | 13.3 | 14.7 | 5.5 | 35.7 | 700 | 0.25 | 0.5 | 10.6 | SMB | Fig_020
1SMB2EZ15-AU | Active | Y | 2000 | 5 | 15 | 14.25 | 15.75 | 7 | 33.4 | 700 | 0.25 | 0.5 | 11.4 | SMB | Fig_020
1SMB2EZ16-AU | Active | Y | 2000 | 5 | 16 | 15.2 | 16.8 | 8 | 31.2 | 700 | 0.25 | 0.5 | 12.2 | SMB | Fig_020
1SMB2EZ17-AU | Active | Y | 2000 | 5 | 17 | 16.15 | 17.85 | 9 | 29.4 | 750 | 0.25 | 0.5 | 13 | SMB | Fig_020
1SMB2EZ18-AU | Active | Y | 2000 | 5 | 18 | 17.1 | 18.9 | 10 | 27.8 | 750 | 0.25 | 0.5 | 13.7 | SMB | Fig_020
1SMB2EZ19-AU | Active | Y | 2000 | 5 | 19 | 18.05 | 19.95 | 11 | 26.3 | 750 | 0.25 | 0.5 | 14.4 | SMB | Fig_020
1SMB2EZ20-AU | Active | Y | 2000 | 5 | 20 | 19 | 21 | 11 | 25 | 750 | 0.25 | 0.5 | 15.2 | SMB | Fig_020
1SMB2EZ22-AU | Active | Y | 2000 | 5 | 22 | 20.9 | 23.1 | 12 | 22.8 | 750 | 0.25 | 0.5 | 16.7 | SMB | Fig_020
1SMB2EZ24-AU | Active | Y | 2000 | 5 | 24 | 22.8 | 25.2 | 13 | 20.8 | 750 | 0.25 | 0.5 | 18.2 | SMB | Fig_020
1SMB2EZ25-AU | Active | Y | 2000 | 5 | 25 | 23.75 | 26.25 | 14 | 20 | 750 | 0.25 | 0.5 | 19 | SMB | Fig_020
1SMB2EZ27-AU | Active | Y | 2000 | 5 | 27 | 25.65 | 28.35 | 18 | 18.5 | 750 | 0.25 | 0.5 | 20.6 | SMB | Fig_020
1SMB2EZ28-AU | Active | Y | 2000 | 5 | 28 | 26.6 | 29.4 | 18 | 17 | 750 | 0.25 | 0.5 | 21.3 | SMB | Fig_020
1SMB2EZ30-AU | Active | Y | 2000 | 5 | 30 | 28.5 | 31.5 | 20 | 16.6 | 1000 | 0.25 | 0.5 | 22.5 | SMB | Fig_020
1SMB2EZ33-AU | Active | Y | 2000 | 5 | 33 | 31.35 | 34.65 | 23 | 15.1 | 1000 | 0.25 | 0.5 | 25.1 | SMB | Fig_020
1SMB2EZ36-AU | Active | Y | 2000 | 5 | 36 | 34.2 | 37.8 | 25 | 13.9 | 1000 | 0.25 | 0.5 | 27.4 | SMB | Fig_020
1SMB2EZ39-AU | Active | Y | 2000 | 5 | 39 | 37.05 | 40.95 | 30 | 12.8 | 1000 | 0.25 | 0.5 | 29.7 | SMB | Fig_020
1SMB2EZ43-AU | Active | Y | 2000 | 5 | 43 | 40.85 | 45.15 | 35 | 11.6 | 1500 | 0.25 | 0.5 | 32.7 | SMB | Fig_020
1SMB2EZ47-AU | Active | Y | 2000 | 5 | 47 | 44.65 | 49.35 | 40 | 10.6 | 1500 | 0.25 | 0.5 | 35.8 | SMB | Fig_020
1SMB2EZ51-AU | Active | Y | 2000 | 5 | 51 | 48.45 | 53.55 | 48 | 9.8 | 1500 | 0.25 | 0.5 | 38.8 | SMB | Fig_020
2EZ6.8 | Active | - | 2000 | 5 | 6.8 | 6.46 | 7.14 | 2 | 73.5 | 700 | 1 | 5 | 4 | DO-15 | Fig_020
2EZ7.5 | Active | - | 2000 | 5 | 7.5 | 7.125 | 7.875 | 2 | 66.5 | 700 | 0.5 | 5 | 5 | DO-15 | Fig_020
2EZ8.2 | Active | - | 2000 | 5 | 8.2 | 7.79 | 8.61 | 2.3 | 61 | 700 | 0.5 | 5 | 6 | DO-15 | Fig_020
2EZ8.7 | Active | - | 2000 | 5 | 8.7 | 8.265 | 9.135 | 2.4 | 58 | 700 | 0.5 | 4 | 6.6 | DO-15 | Fig_020
2EZ9.1 | Active | - | 2000 | 5 | 9.1 | 8.645 | 9.555 | 2.5 | 55 | 700 | 0.5 | 3 | 7 | DO-15 | Fig_020
2EZ10 | Active | - | 2000 | 5 | 10 | 9.5 | 10.5 | 3.5 | 50 | 700 | 0.25 | 3 | 7.6 | DO-15 | Fig_020
2EZ11 | Active | - | 2000 | 5 | 11 | 10.45 | 11.55 | 4 | 45.5 | 700 | 0.25 | 1 | 8.4 | DO-15 | Fig_020
2EZ12 | Active | - | 2000 | 5 | 12 | 11.4 | 12.6 | 4.5 | 41.5 | 700 | 0.25 | 1 | 9.1 | DO-15 | Fig_020
2EZ13 | Active | - | 2000 | 5 | 13 | 12.35 | 13.65 | 5 | 38.5 | 700 | 0.25 | 0.5 | 9.9 | DO-15 | Fig_020
2EZ14 | Active | - | 2000 | 5 | 14 | 13.3 | 14.7 | 5.5 | 35.7 | 700 | 0.25 | 0.5 | 10.6 | DO-15 | Fig_020
2EZ15 | Active | - | 2000 | 5 | 15 | 14.25 | 15.75 | 7 | 33.4 | 700 | 0.25 | 0.5 | 11.4 | DO-15 | Fig_020
2EZ16 | Active | - | 2000 | 5 | 16 | 15.2 | 16.8 | 8 | 31.2 | 700 | 0.25 | 0.5 | 12.2 | DO-15 | Fig_020
2EZ17 | Active | - | 2000 | 5 | 17 | 16.15 | 17.85 | 9 | 29.4 | 750 | 0.25 | 0.5 | 13 | DO-15 | Fig_020
2EZ18 | Active | - | 2000 | 5 | 18 | 17.1 | 18.9 | 10 | 27.8 | 750 | 0.25 | 0.5 | 13.7 | DO-15 | Fig_020
2EZ19 | Active | - | 2000 | 5 | 19 | 18.05 | 19.95 | 11 | 26.3 | 750 | 0.25 | 0.5 | 14.4 | DO-15 | Fig_020
2EZ20 | Active | - | 2000 | 5 | 20 | 19 | 21 | 11 | 25 | 750 | 0.25 | 0.5 | 15.2 | DO-15 | Fig_020
2EZ22 | Active | - | 2000 | 5 | 22 | 20.9 | 23.1 | 12 | 22.8 | 750 | 0.25 | 0.5 | 16.7 | DO-15 | Fig_020
2EZ24 | Active | - | 2000 | 5 | 24 | 22.8 | 25.2 | 13 | 20.8 | 750 | 0.25 | 0.5 | 18.2 | DO-15 | Fig_020
2EZ25 | Active | - | 2000 | 5 | 25 | 23.75 | 26.25 | 14 | 20 | 750 | 0.25 | 0.5 | 19 | DO-15 | Fig_020
2EZ27 | Active | - | 2000 | 5 | 27 | 25.65 | 28.35 | 18 | 18.5 | 750 | 0.25 | 0.5 | 20.6 | DO-15 | Fig_020
2EZ28 | Active | - | 2000 | 5 | 28 | 26.6 | 29.4 | 18 | 17 | 750 | 0.25 | 0.5 | 21.3 | DO-15 | Fig_020
2EZ30 | Active | - | 2000 | 5 | 30 | 28.5 | 31.5 | 20 | 16.6 | 1000 | 0.25 | 0.5 | 22.5 | DO-15 | Fig_020
2EZ33 | Active | - | 2000 | 5 | 33 | 31.35 | 34.65 | 23 | 15.1 | 1000 | 0.25 | 0.5 | 25.1 | DO-15 | Fig_020
2EZ36 | Active | - | 2000 | 5 | 36 | 34.2 | 37.8 | 25 | 13.9 | 1000 | 0.25 | 0.5 | 27.4 | DO-15 | Fig_020
2EZ39 | Active | - | 2000 | 5 | 39 | 37.05 | 40.95 | 30 | 12.8 | 1000 | 0.25 | 0.5 | 29.7 | DO-15 | Fig_020
2EZ43 | Active | - | 2000 | 5 | 43 | 40.85 | 45.15 | 35 | 11.6 | 1500 | 0.25 | 0.5 | 32.7 | DO-15 | Fig_020
2EZ47 | Active | - | 2000 | 5 | 47 | 44.65 | 49.35 | 40 | 10.6 | 1500 | 0.25 | 0.5 | 35.8 | DO-15 | Fig_020
2EZ51 | Active | - | 2000 | 5 | 51 | 48.45 | 53.55 | 48 | 9.8 | 1500 | 0.25 | 0.5 | 38.8 | DO-15 | Fig_020
1SMB3EZ5.6 | Active | - | 3000 | 5 | 5.6 | 5.32 | 5.88 | 2 | 134 | 700 | 1 | 5 | 3 | SMB | Fig_020
1SMB3EZ6.2 | Active | - | 3000 | 5 | 6.2 | 5.89 | 6.51 | 2 | 120 | 700 | 1 | 5 | 4 | SMB | Fig_020
1SMB3EZ6.8 | Active | - | 3000 | 5 | 6.8 | 6.46 | 7.14 | 2 | 110 | 700 | 1 | 5 | 4 | SMB | Fig_020
1SMB3EZ7.5 | Active | - | 3000 | 5 | 7.5 | 7.125 | 7.875 | 2 | 100 | 700 | 0.5 | 5 | 5 | SMB | Fig_020
1SMB3EZ8.2 | Active | - | 3000 | 5 | 8.2 | 7.79 | 8.61 | 2.3 | 91 | 700 | 0.5 | 5 | 6 | SMB | Fig_020
1SMB3EZ8.7 | Active | - | 3000 | 5 | 8.7 | 8.265 | 9.135 | 2.4 | 85 | 700 | 0.5 | 4 | 6.6 | SMB | Fig_020
1SMB3EZ9.1 | Active | - | 3000 | 5 | 9.1 | 8.645 | 9.555 | 2.5 | 82 | 700 | 0.5 | 3 | 7 | SMB | Fig_020
1SMB3EZ10 | Active | - | 3000 | 5 | 10 | 9.5 | 10.5 | 3.5 | 75 | 700 | 0.25 | 3 | 7.6 | SMB | Fig_020
1SMB3EZ11 | Active | - | 3000 | 5 | 11 | 10.45 | 11.55 | 4 | 68 | 700 | 0.25 | 1 | 8.4 | SMB | Fig_020
1SMB3EZ12 | Active | - | 3000 | 5 | 12 | 11.4 | 12.6 | 4.5 | 63 | 700 | 0.25 | 1 | 9.1 | SMB | Fig_020
1SMB3EZ13 | Active | - | 3000 | 5 | 13 | 12.35 | 13.65 | 4.5 | 58 | 700 | 0.25 | 0.5 | 9.9 | SMB | Fig_020
1SMB3EZ14 | Active | - | 3000 | 5 | 14 | 13.3 | 14.7 | 5 | 53 | 700 | 0.25 | 0.5 | 10.6 | SMB | Fig_020
1SMB3EZ15 | Active | - | 3000 | 5 | 15 | 14.25 | 15.75 | 5.5 | 50 | 700 | 0.25 | 0.5 | 11.4 | SMB | Fig_020
1SMB3EZ16 | Active | - | 3000 | 5 | 16 | 15.2 | 16.8 | 5.5 | 47 | 700 | 0.25 | 0.5 | 12.2 | SMB | Fig_020
1SMB3EZ17 | Active | - | 3000 | 5 | 17 | 16.15 | 17.85 | 6 | 44 | 750 | 0.25 | 0.5 | 13 | SMB | Fig_020
1SMB3EZ18 | Active | - | 3000 | 5 | 18 | 17.1 | 18.9 | 6 | 42 | 750 | 0.25 | 0.5 | 13.7 | SMB | Fig_020
1SMB3EZ19 | Active | - | 3000 | 5 | 19 | 18.05 | 19.95 | 7 | 40 | 750 | 0.25 | 0.5 | 14.4 | SMB | Fig_020
1SMB3EZ20 | Active | - | 3000 | 5 | 20 | 19 | 21 | 7 | 37 | 750 | 0.25 | 0.5 | 15.2 | SMB | Fig_020
1SMB3EZ22 | Active | - | 3000 | 5 | 22 | 20.9 | 23.1 | 8 | 34 | 750 | 0.25 | 0.5 | 16.7 | SMB | Fig_020
1SMB3EZ24 | Active | - | 3000 | 5 | 24 | 22.8 | 25.2 | 9 | 31 | 750 | 0.25 | 0.5 | 18.2 | SMB | Fig_020
1SMB3EZ25 | Active | - | 3000 | 5 | 25 | 23.75 | 26.25 | 9.5 | 30 | 750 | 0.25 | 0.5 | 19 | SMB | Fig_020
1SMB3EZ27 | Active | - | 3000 | 5 | 27 | 25.65 | 28.35 | 10 | 28 | 750 | 0.25 | 0.5 | 20.6 | SMB | Fig_020
1SMB3EZ28 | Active | - | 3000 | 5 | 28 | 26.6 | 29.4 | 12 | 27 | 750 | 0.25 | 0.5 | 21.3 | SMB | Fig_020
1SMB3EZ30 | Active | - | 3000 | 5 | 30 | 28.5 | 31.5 | 16 | 25 | 1000 | 0.25 | 0.5 | 22.5 | SMB | Fig_020
1SMB3EZ33 | Active | - | 3000 | 5 | 33 | 31.35 | 34.65 | 20 | 23 | 1000 | 0.25 | 0.5 | 25.1 | SMB | Fig_020
1SMB3EZ36 | Active | - | 3000 | 5 | 36 | 34.2 | 37.8 | 22 | 21 | 1000 | 0.25 | 0.5 | 27.4 | SMB | Fig_020
1SMB3EZ39 | Active | - | 3000 | 5 | 39 | 37.05 | 40.95 | 28 | 19 | 1000 | 0.25 | 0.5 | 29.7 | SMB | Fig_020
1SMB3EZ43 | Active | - | 3000 | 5 | 43 | 40.85 | 45.15 | 33 | 17 | 1500 | 0.25 | 0.5 | 32.7 | SMB | Fig_020
1SMB3EZ47 | Active | - | 3000 | 5 | 47 | 44.65 | 49.35 | 38 | 16 | 1500 | 0.25 | 0.5 | 35.8 | SMB | Fig_020
1SMB3EZ51 | Active | - | 3000 | 5 | 51 | 48.45 | 53.55 | 45 | 15 | 1500 | 0.25 | 0.5 | 38.8 | SMB | Fig_020
1SMB3EZ5.6-AU | Active | Y | 3000 | 5 | 5.6 | 5.32 | 5.88 | 2 | 134 | 700 | 1 | 5 | 3 | SMB | Fig_020
1SMB3EZ6.2-AU | Active | Y | 3000 | 5 | 6.2 | 5.89 | 6.51 | 2 | 120 | 700 | 1 | 5 | 4 | SMB | Fig_020
1SMB3EZ6.8-AU | Active | Y | 3000 | 5 | 6.8 | 6.46 | 7.14 | 2 | 110 | 700 | 1 | 5 | 4 | SMB | Fig_020
1SMB3EZ7.5-AU | Active | Y | 3000 | 5 | 7.5 | 7.125 | 7.875 | 2 | 100 | 700 | 0.5 | 5 | 5 | SMB | Fig_020
1SMB3EZ8.2-AU | Active | Y | 3000 | 5 | 8.2 | 7.79 | 8.61 | 2.3 | 91 | 700 | 0.5 | 5 | 6 | SMB | Fig_020
1SMB3EZ8.7-AU | Active | Y | 3000 | 5 | 8.7 | 8.265 | 9.135 | 2.4 | 85 | 700 | 0.5 | 4 | 6.6 | SMB | Fig_020
1SMB3EZ9.1-AU | Active | Y | 3000 | 5 | 9.1 | 8.645 | 9.555 | 2.5 | 82 | 700 | 0.5 | 3 | 7 | SMB | Fig_020
1SMB3EZ10-AU | Active | Y | 3000 | 5 | 10 | 9.5 | 10.5 | 3.5 | 75 | 700 | 0.25 | 3 | 7.6 | SMB | Fig_020
1SMB3EZ11-AU | Active | Y | 3000 | 5 | 11 | 10.45 | 11.55 | 4 | 68 | 700 | 0.25 | 1 | 8.4 | SMB | Fig_020
1SMB3EZ12-AU | Active | Y | 3000 | 5 | 12 | 11.4 | 12.6 | 4.5 | 63 | 700 | 0.25 | 1 | 9.1 | SMB | Fig_020
1SMB3EZ13-AU | Active | Y | 3000 | 5 | 13 | 12.35 | 13.65 | 4.5 | 58 | 700 | 0.25 | 0.5 | 9.9 | SMB | Fig_020
1SMB3EZ14-AU | Active | Y | 3000 | 5 | 14 | 13.3 | 14.7 | 5 | 53 | 700 | 0.25 | 0.5 | 10.6 | SMB | Fig_020
1SMB3EZ15-AU | Active | Y | 3000 | 5 | 15 | 14.25 | 15.75 | 5.5 | 50 | 700 | 0.25 | 0.5 | 11.4 | SMB | Fig_020
1SMB3EZ16-AU | Active | Y | 3000 | 5 | 16 | 15.2 | 16.8 | 5.5 | 47 | 700 | 0.25 | 0.5 | 12.2 | SMB | Fig_020
1SMB3EZ17-AU | Active | Y | 3000 | 5 | 17 | 16.15 | 17.85 | 6 | 44 | 750 | 0.25 | 0.5 | 13 | SMB | Fig_020
1SMB3EZ18-AU | Active | Y | 3000 | 5 | 18 | 17.1 | 18.9 | 6 | 42 | 750 | 0.25 | 0.5 | 13.7 | SMB | Fig_020
1SMB3EZ19-AU | Active | Y | 3000 | 5 | 19 | 18.05 | 19.95 | 7 | 40 | 750 | 0.25 | 0.5 | 14.4 | SMB | Fig_020
1SMB3EZ20-AU | Active | Y | 3000 | 5 | 20 | 19 | 21 | 7 | 37 | 750 | 0.25 | 0.5 | 15.2 | SMB | Fig_020
1SMB3EZ22-AU | Active | Y | 3000 | 5 | 22 | 20.9 | 23.1 | 8 | 34 | 750 | 0.25 | 0.5 | 16.7 | SMB | Fig_020
1SMB3EZ24-AU | Active | Y | 3000 | 5 | 24 | 22.8 | 25.2 | 9 | 31 | 750 | 0.25 | 0.5 | 18.2 | SMB | Fig_020
1SMB3EZ25-AU | Active | Y | 3000 | 5 | 25 | 23.75 | 26.25 | 9.5 | 30 | 750 | 0.25 | 0.5 | 19 | SMB | Fig_020
1SMB3EZ27-AU | Active | Y | 3000 | 5 | 27 | 25.65 | 28.35 | 10 | 28 | 750 | 0.25 | 0.5 | 20.6 | SMB | Fig_020
1SMB3EZ28-AU | Active | Y | 3000 | 5 | 28 | 26.6 | 29.4 | 12 | 27 | 750 | 0.25 | 0.5 | 21.3 | SMB | Fig_020
1SMB3EZ30-AU | Active | Y | 3000 | 5 | 30 | 28.5 | 31.5 | 16 | 25 | 1000 | 0.25 | 0.5 | 22.5 | SMB | Fig_020
1SMB3EZ33-AU | Active | Y | 3000 | 5 | 33 | 31.35 | 34.65 | 20 | 23 | 1000 | 0.25 | 0.5 | 25.1 | SMB | Fig_020
1SMB3EZ36-AU | Active | Y | 3000 | 5 | 36 | 34.2 | 37.8 | 22 | 21 | 1000 | 0.25 | 0.5 | 27.4 | SMB | Fig_020
1SMB3EZ39-AU | Active | Y | 3000 | 5 | 39 | 37.05 | 40.95 | 28 | 19 | 1000 | 0.25 | 0.5 | 29.7 | SMB | Fig_020
1SMB3EZ43-AU | Active | Y | 3000 | 5 | 43 | 40.85 | 45.15 | 33 | 17 | 1500 | 0.25 | 0.5 | 32.7 | SMB | Fig_020
1SMB3EZ47-AU | Active | Y | 3000 | 5 | 47 | 44.65 | 49.35 | 38 | 16 | 1500 | 0.25 | 0.5 | 35.8 | SMB | Fig_020
1SMB3EZ51-AU | Active | Y | 3000 | 5 | 51 | 48.45 | 53.55 | 45 | 15 | 1500 | 0.25 | 0.5 | 38.8 | SMB | Fig_020
3EZ5.6S | Active | - | 3000 | 5 | 5.6 | 5.32 | 5.88 | 5 | 45 | 600 | 1 | 10 | 2 | DO-41 | Fig_020
3EZ6.2S | Active | - | 3000 | 5 | 6.2 | 5.89 | 6.51 | 2 | 41 | 700 | 1 | 5 | 3 | DO-41 | Fig_020
3EZ6.8S | Active | - | 3000 | 5 | 6.8 | 6.46 | 7.14 | 3.5 | 37 | 700 | 1 | 5 | 4 | DO-41 | Fig_020
3EZ8.2S | Active | - | 3000 | 5 | 8.2 | 7.79 | 8.61 | 4.5 | 31 | 700 | 1 | 5 | 6 | DO-41 | Fig_020
3EZ9.1S | Active | - | 3000 | 5 | 9.1 | 8.64 | 9.56 | 5 | 28 | 700 | 0.5 | 3 | 7 | DO-41 | Fig_020
3EZ10S | Active | - | 3000 | 5 | 10 | 9.5 | 10.5 | 5 | 37.5 | 500 | 0.25 | 3 | 7.6 | DO-41 | Fig_020
3EZ11S | Active | - | 3000 | 5 | 11 | 10.45 | 11.55 | 6 | 34.1 | 550 | 0.25 | 1 | 8.4 | DO-41 | Fig_020
3EZ12S | Active | - | 3000 | 5 | 12 | 11.4 | 12.6 | 9 | 21 | 700 | 0.25 | 1 | 9.1 | DO-41 | Fig_020
3EZ13S | Active | - | 3000 | 5 | 13 | 12.35 | 13.65 | 10 | 19 | 700 | 0.25 | 0.5 | 9.9 | DO-41 | Fig_020
3EZ15S | Active | - | 3000 | 5 | 15 | 14.25 | 15.75 | 14 | 17 | 700 | 0.25 | 0.5 | 11.4 | DO-41 | Fig_020
3EZ18S | Active | - | 3000 | 5 | 18 | 17.1 | 18.9 | 20 | 14 | 750 | 0.25 | 0.5 | 13.7 | DO-41 | Fig_020
3EZ20S | Active | - | 3000 | 5 | 20 | 19 | 21 | 22 | 12.5 | 750 | 0.25 | 0.5 | 15.2 | DO-41 | Fig_020
3EZ22S | Active | - | 3000 | 5 | 22 | 20.9 | 23.1 | 23 | 11.5 | 750 | 0.25 | 0.5 | 16.7 | DO-41 | Fig_020
3EZ24S | Active | - | 3000 | 5 | 24 | 22.8 | 25.2 | 25 | 10.5 | 750 | 0.25 | 0.5 | 18.2 | DO-41 | Fig_020
3EZ27S | Active | - | 3000 | 5 | 27 | 25.65 | 28.35 | 35 | 9.5 | 750 | 0.25 | 0.5 | 20.6 | DO-41 | Fig_020
3EZ43S | Active | - | 3000 | 5 | 43 | 40.85 | 45.15 | 70 | 6 | 1500 | 0.25 | 0.5 | 32.7 | DO-41 | Fig_020
3EZ47S | Active | - | 3000 | 5 | 47 | 44.65 | 49.35 | 80 | 5.5 | 1500 | 0.25 | 0.5 | 35.8 | DO-41 | Fig_020
3EZ6.8 | Active | - | 3000 | 5 | 6.8 | 6.46 | 7.14 | 2 | 110 | 700 | 1 | 5 | 4 | DO-15 | Fig_020
3EZ7.5 | Active | - | 3000 | 5 | 7.5 | 7.125 | 7.875 | 2 | 100 | 700 | 0.5 | 5 | 5 | DO-15 | Fig_020
3EZ8.2 | Active | - | 3000 | 5 | 8.2 | 7.79 | 8.61 | 2.3 | 91 | 700 | 0.5 | 5 | 6 | DO-15 | Fig_020
3EZ8.7 | Active | - | 3000 | 5 | 8.7 | 8.265 | 9.135 | 2.4 | 85 | 700 | 0.5 | 4 | 6.6 | DO-15 | Fig_020
3EZ9.1 | Active | - | 3000 | 5 | 9.1 | 8.645 | 9.555 | 2.5 | 82 | 700 | 0.5 | 3 | 7 | DO-15 | Fig_020
3EZ10 | Active | - | 3000 | 5 | 10 | 9.5 | 10.5 | 3.5 | 75 | 700 | 0.25 | 3 | 7.6 | DO-15 | Fig_020
3EZ11 | Active | - | 3000 | 5 | 11 | 10.45 | 11.55 | 4 | 68 | 700 | 0.25 | 1 | 8.4 | DO-15 | Fig_020
3EZ12 | Active | - | 3000 | 5 | 12 | 11.4 | 12.6 | 4.5 | 63 | 700 | 0.25 | 1 | 9.1 | DO-15 | Fig_020
3EZ13 | Active | - | 3000 | 5 | 13 | 12.35 | 13.65 | 4.5 | 58 | 700 | 0.25 | 0.5 | 9.9 | DO-15 | Fig_020
3EZ14 | Active | - | 3000 | 5 | 14 | 13.3 | 14.7 | 5 | 53 | 700 | 0.25 | 0.5 | 10.6 | DO-15 | Fig_020
3EZ15 | Active | - | 3000 | 5 | 15 | 14.25 | 15.75 | 5.5 | 50 | 700 | 0.25 | 0.5 | 11.4 | DO-15 | Fig_020
3EZ16 | Active | - | 3000 | 5 | 16 | 15.2 | 16.8 | 5.5 | 47 | 700 | 0.25 | 0.5 | 12.2 | DO-15 | Fig_020
3EZ17 | Active | - | 3000 | 5 | 17 | 16.15 | 17.85 | 6 | 44 | 750 | 0.25 | 0.5 | 13 | DO-15 | Fig_020
3EZ18 | Active | - | 3000 | 5 | 18 | 17.1 | 18.9 | 6 | 42 | 750 | 0.25 | 0.5 | 13.7 | DO-15 | Fig_020
3EZ19 | Active | - | 3000 | 5 | 19 | 18.05 | 19.95 | 7 | 40 | 750 | 0.25 | 0.5 | 14.4 | DO-15 | Fig_020
3EZ20 | Active | - | 3000 | 5 | 20 | 19 | 21 | 7 | 37 | 750 | 0.25 | 0.5 | 15.2 | DO-15 | Fig_020
3EZ22 | Active | - | 3000 | 5 | 22 | 20.9 | 23.1 | 8 | 34 | 750 | 0.25 | 0.5 | 16.7 | DO-15 | Fig_020
3EZ24 | Active | - | 3000 | 5 | 24 | 22.8 | 25.2 | 9 | 31 | 750 | 0.25 | 0.5 | 18.2 | DO-15 | Fig_020
3EZ25 | Active | - | 3000 | 5 | 25 | 23.75 | 26.25 | 9.5 | 30 | 750 | 0.25 | 0.5 | 19 | DO-15 | Fig_020
3EZ27 | Active | - | 3000 | 5 | 27 | 25.65 | 28.35 | 10 | 28 | 750 | 0.25 | 0.5 | 20.6 | DO-15 | Fig_020
3EZ28 | Active | - | 3000 | 5 | 28 | 26.6 | 29.4 | 12 | 27 | 750 | 0.25 | 0.5 | 21.3 | DO-15 | Fig_020
3EZ30 | Active | - | 3000 | 5 | 30 | 28.5 | 31.5 | 16 | 25 | 1000 | 0.25 | 0.5 | 22.5 | DO-15 | Fig_020
3EZ33 | Active | - | 3000 | 5 | 33 | 31.35 | 34.65 | 20 | 23 | 1000 | 0.25 | 0.5 | 25.1 | DO-15 | Fig_020
3EZ36 | Active | - | 3000 | 5 | 36 | 34.2 | 37.8 | 22 | 21 | 1000 | 0.25 | 0.5 | 27.4 | DO-15 | Fig_020
3EZ39 | Active | - | 3000 | 5 | 39 | 37.05 | 40.95 | 28 | 19 | 1000 | 0.25 | 0.5 | 29.7 | DO-15 | Fig_020
3EZ43 | Active | - | 3000 | 5 | 43 | 40.85 | 45.15 | 33 | 17 | 1500 | 0.25 | 0.5 | 32.7 | DO-15 | Fig_020
3EZ47 | Active | - | 3000 | 5 | 47 | 44.65 | 49.35 | 38 | 16 | 1500 | 0.25 | 0.5 | 35.8 | DO-15 | Fig_020
3EZ51 | Active | - | 3000 | 5 | 51 | 48.45 | 53.55 | 45 | 15 | 1500 | 0.25 | 0.5 | 38.8 | DO-15 | Fig_020
1N5347BS | Active | - | 5000 | 5 | 10 | 9.5 | 10.5 | 2 | 125 | 125 | 1 | 5 | 7.6 | DO-15 | Fig_020
1N5353BS | Active | - | 5000 | 5 | 16 | 15.5 | 16.8 | 2.5 | 75 | 75 | 1 | 1 | 12.2 | DO-15 | Fig_020
1N5354BS | Active | - | 5000 | 5 | 17 | 16.15 | 17.85 | 2.5 | 70 | 75 | 1 | 0.5 | 12.9 | DO-15 | Fig_020
1N5369BS | Active | - | 5000 | 5 | 51 | 48.45 | 53.55 | 27 | 25 | 230 | 1 | 0.5 | 38.8 | DO-15 | Fig_020
1SMC5338 | Active | - | 5000 | 5 | 5.1 | 4.845 | 5.355 | 2 | 240 | 400 | 1 | 10 | 1 | SMC | Fig_020
1SMC5339 | Active | - | 5000 | 5 | 5.6 | 5.32 | 5.88 | 1 | 220 | 400 | 1 | 10 | 2 | SMC | Fig_020
1SMC5340 | Active | - | 5000 | 5 | 6 | 5.7 | 6.3 | 1 | 200 | 300 | 1 | 10 | 3 | SMC | Fig_020
1SMC5341 | Active | - | 5000 | 5 | 6.2 | 5.89 | 6.51 | 1 | 200 | 200 | 1 | 10 | 3 | SMC | Fig_020
1SMC5342 | Active | - | 5000 | 5 | 6.8 | 6.46 | 7.14 | 1 | 175 | 200 | 1 | 10 | 5.2 | SMC | Fig_020
1SMC5343 | Active | - | 5000 | 5 | 7.5 | 7.125 | 7.875 | 1.5 | 175 | 200 | 1 | 10 | 5.7 | SMC | Fig_020
1SMC5344 | Active | - | 5000 | 5 | 8.2 | 7.79 | 8.61 | 1.5 | 150 | 200 | 1 | 10 | 6.2 | SMC | Fig_020
1SMC5345 | Active | - | 5000 | 5 | 8.7 | 8.265 | 9.135 | 2 | 150 | 200 | 1 | 10 | 6.6 | SMC | Fig_020
1SMC5346 | Active | - | 5000 | 5 | 9.1 | 8.645 | 9.555 | 2 | 150 | 150 | 1 | 7.5 | 6.9 | SMC | Fig_020
1SMC5347 | Active | - | 5000 | 5 | 10 | 9.5 | 10.5 | 2 | 125 | 125 | 1 | 5 | 7.6 | SMC | Fig_020
1SMC5348 | Active | - | 5000 | 5 | 11 | 10.45 | 11.55 | 2.5 | 125 | 125 | 1 | 5 | 8.4 | SMC | Fig_020
1SMC5349 | Active | - | 5000 | 5 | 12 | 11.4 | 12.6 | 2.5 | 100 | 125 | 1 | 2 | 9.1 | SMC | Fig_020
1SMC5350 | Active | - | 5000 | 5 | 13 | 12.35 | 13.65 | 2.5 | 100 | 100 | 1 | 1 | 9.9 | SMC | Fig_020
1SMC5351 | Active | - | 5000 | 5 | 14 | 13.3 | 14.7 | 2.5 | 100 | 75 | 1 | 1 | 10.6 | SMC | Fig_020
1SMC5352 | Active | - | 5000 | 5 | 15 | 14.25 | 15.75 | 2.5 | 75 | 75 | 1 | 1 | 11.5 | SMC | Fig_020
1SMC5353 | Active | - | 5000 | 5 | 16 | 15.2 | 16.8 | 2.5 | 75 | 75 | 1 | 1 | 12.2 | SMC | Fig_020
1SMC5354 | Active | - | 5000 | 5 | 17 | 16.15 | 17.85 | 2.5 | 70 | 75 | 1 | 0.5 | 12.9 | SMC | Fig_020
1SMC5355 | Active | - | 5000 | 5 | 18 | 17.1 | 18.9 | 2.5 | 65 | 75 | 1 | 0.5 | 13.7 | SMC | Fig_020
1SMC5356 | Active | - | 5000 | 5 | 19 | 18.05 | 19.95 | 3 | 65 | 75 | 1 | 0.5 | 14.4 | SMC | Fig_020
1SMC5357 | Active | - | 5000 | 5 | 20 | 19 | 21 | 3 | 65 | 75 | 1 | 0.5 | 15.2 | SMC | Fig_020
1SMC5358 | Active | - | 5000 | 5 | 22 | 20.9 | 23.1 | 3.5 | 50 | 75 | 1 | 0.5 | 16.7 | SMC | Fig_020
1SMC5359 | Active | - | 5000 | 5 | 24 | 22.8 | 25.2 | 3.5 | 50 | 100 | 1 | 0.5 | 18.2 | SMC | Fig_020
1SMC5360 | Active | - | 5000 | 5 | 25 | 23.75 | 26.25 | 4 | 50 | 110 | 1 | 0.5 | 19 | SMC | Fig_020
1SMC5361 | Active | - | 5000 | 5 | 27 | 25.65 | 28.35 | 5 | 50 | 120 | 1 | 0.5 | 20.6 | SMC | Fig_020
1SMC5362 | Active | - | 5000 | 5 | 28 | 26.6 | 29.4 | 6 | 50 | 130 | 1 | 0.5 | 21.2 | SMC | Fig_020
1SMC5363 | Active | - | 5000 | 5 | 30 | 28.5 | 31.5 | 8 | 40 | 140 | 1 | 0.5 | 22.8 | SMC | Fig_020
1SMC5364 | Active | - | 5000 | 5 | 33 | 31.35 | 34.65 | 10 | 40 | 150 | 1 | 0.5 | 25.1 | SMC | Fig_020
1SMC5365 | Active | - | 5000 | 5 | 36 | 34.2 | 37.8 | 11 | 30 | 160 | 1 | 0.5 | 27.4 | SMC | Fig_020
1SMC5366 | Active | - | 5000 | 5 | 39 | 37.05 | 40.95 | 14 | 30 | 170 | 1 | 0.5 | 29.7 | SMC | Fig_020
1SMC5367 | Active | - | 5000 | 5 | 43 | 40.85 | 45.15 | 20 | 30 | 190 | 1 | 0.5 | 32.7 | SMC | Fig_020
1SMC5368 | Active | - | 5000 | 5 | 47 | 44.65 | 49.35 | 25 | 25 | 210 | 1 | 0.5 | 35.8 | SMC | Fig_020
1SMC5369 | Active | - | 5000 | 5 | 51 | 48.45 | 53.55 | 27 | 25 | 230 | 1 | 0.5 | 38.8 | SMC | Fig_020
1SMC5338-AU | Active | Y | 5000 | 5 | 5.1 | 4.85 | 5.36 | 2 | 240 | 400 | 1 | 10 | 1 | SMC | Fig_020
1SMC5339-AU | Active | Y | 5000 | 5 | 5.6 | 5.32 | 5.88 | 1 | 220 | 400 | 1 | 10 | 2 | SMC | Fig_020
1SMC5340-AU | Active | Y | 5000 | 5 | 6 | 5.7 | 6.3 | 1 | 200 | 300 | 1 | 10 | 3 | SMC | Fig_020
1SMC5341-AU | Active | Y | 5000 | 5 | 6.2 | 5.89 | 6.51 | 1 | 200 | 200 | 1 | 10 | 3 | SMC | Fig_020
1SMC5342-AU | Active | Y | 5000 | 5 | 6.8 | 6.46 | 7.14 | 1 | 175 | 200 | 1 | 10 | 5.2 | SMC | Fig_020
1SMC5343-AU | Active | Y | 5000 | 5 | 7.5 | 7.13 | 7.88 | 2 | 175 | 200 | 1 | 10 | 5.7 | SMC | Fig_020
1SMC5344-AU | Active | Y | 5000 | 5 | 8.2 | 7.79 | 8.61 | 2 | 150 | 200 | 1 | 10 | 6.2 | SMC | Fig_020
1SMC5345-AU | Active | Y | 5000 | 5 | 8.7 | 8.27 | 9.14 | 2 | 150 | 200 | 1 | 10 | 6.6 | SMC | Fig_020
1SMC5346-AU | Active | Y | 5000 | 5 | 9.1 | 8.65 | 9.56 | 2 | 150 | 150 | 1 | 7.5 | 6.9 | SMC | Fig_020
1SMC5347-AU | Active | Y | 5000 | 5 | 10 | 9.5 | 10.5 | 2 | 125 | 125 | 1 | 5 | 7.6 | SMC | Fig_020
1SMC5348-AU | Active | Y | 5000 | 5 | 11 | 10.45 | 11.55 | 3 | 125 | 125 | 1 | 5 | 8.4 | SMC | Fig_020
1SMC5349-AU | Active | Y | 5000 | 5 | 12 | 11.4 | 12.6 | 3 | 100 | 125 | 1 | 2 | 9.1 | SMC | Fig_020
1SMC5350-AU | Active | Y | 5000 | 5 | 13 | 12.35 | 13.65 | 3 | 100 | 100 | 1 | 1 | 9.9 | SMC | Fig_020
1SMC5351-AU | Active | Y | 5000 | 5 | 14 | 13.3 | 14.7 | 3 | 100 | 75 | 1 | 1 | 10.6 | SMC | Fig_020
1SMC5352-AU | Active | Y | 5000 | 5 | 15 | 14.25 | 15.75 | 3 | 75 | 75 | 1 | 1 | 11.5 | SMC | Fig_020
1SMC5353-AU | Active | Y | 5000 | 5 | 16 | 15.2 | 16.8 | 3 | 75 | 75 | 1 | 1 | 12.2 | SMC | Fig_020
1SMC5354-AU | Active | Y | 5000 | 5 | 17 | 16.15 | 17.85 | 3 | 70 | 75 | 1 | 0.5 | 12.9 | SMC | Fig_020
1SMC5355-AU | Active | Y | 5000 | 5 | 18 | 17.1 | 18.9 | 3 | 65 | 75 | 1 | 0.5 | 13.7 | SMC | Fig_020
1SMC5356-AU | Active | Y | 5000 | 5 | 19 | 18.05 | 19.95 | 3 | 65 | 75 | 1 | 0.5 | 14.4 | SMC | Fig_020
1SMC5357-AU | Active | Y | 5000 | 5 | 20 | 19 | 21 | 3 | 65 | 75 | 1 | 0.5 | 15.2 | SMC | Fig_020
1SMC5358-AU | Active | Y | 5000 | 5 | 22 | 20.9 | 23.1 | 4 | 50 | 75 | 1 | 0.5 | 16.7 | SMC | Fig_020
1SMC5359-AU | Active | Y | 5000 | 5 | 24 | 22.8 | 25.2 | 4 | 50 | 100 | 1 | 0.5 | 18.2 | SMC | Fig_020
1SMC5360-AU | Active | Y | 5000 | 5 | 25 | 23.75 | 26.25 | 4 | 50 | 110 | 1 | 0.5 | 19 | SMC | Fig_020
1SMC5361-AU | Active | Y | 5000 | 5 | 27 | 25.65 | 28.35 | 5 | 50 | 120 | 1 | 0.5 | 20.6 | SMC | Fig_020
1SMC5362-AU | Active | Y | 5000 | 5 | 28 | 26.6 | 29.4 | 6 | 50 | 130 | 1 | 0.5 | 21.2 | SMC | Fig_020
1SMC5363-AU | Active | Y | 5000 | 5 | 30 | 28.5 | 31.5 | 8 | 40 | 140 | 1 | 0.5 | 22.8 | SMC | Fig_020
1SMC5364-AU | Active | Y | 5000 | 5 | 33 | 31.35 | 34.65 | 10 | 40 | 150 | 1 | 0.5 | 25.1 | SMC | Fig_020
1SMC5365-AU | Active | Y | 5000 | 5 | 36 | 34.2 | 37.8 | 11 | 30 | 160 | 1 | 0.5 | 27.4 | SMC | Fig_020
1SMC5366-AU | Active | Y | 5000 | 5 | 39 | 37.05 | 40.95 | 14 | 30 | 170 | 1 | 0.5 | 29.7 | SMC | Fig_020
1SMC5367-AU | Active | Y | 5000 | 5 | 43 | 40.85 | 45.15 | 20 | 30 | 190 | 1 | 0.5 | 32.7 | SMC | Fig_020
1SMC5368-AU | Active | Y | 5000 | 5 | 47 | 44.65 | 49.35 | 25 | 25 | 210 | 1 | 0.5 | 35.8 | SMC | Fig_020
1SMC5369-AU | Active | Y | 5000 | 5 | 51 | 48.45 | 53.55 | 27 | 25 | 230 | 1 | 0.5 | 38.8 | SMC | Fig_020
1N5338B | Active | - | 5000 | 5 | 5.1 | 4.85 | 5.36 | 2 | 240 | 400 | 1 | 10 | 1 | DO-201AE | Fig_020
1N5339B | Active | - | 5000 | 5 | 5.6 | 5.32 | 5.88 | 1 | 220 | 400 | 1 | 10 | 2 | DO-201AE | Fig_020
1N5340B | Active | - | 5000 | 5 | 6 | 5.7 | 6.3 | 1 | 200 | 300 | 1 | 10 | 3 | DO-201AE | Fig_020
1N5341B | Active | - | 5000 | 5 | 6.2 | 5.89 | 6.51 | 1 | 200 | 200 | 1 | 10 | 3 | DO-201AE | Fig_020
1N5342B | Active | - | 5000 | 5 | 6.8 | 6.46 | 7.14 | 1 | 175 | 200 | 1 | 10 | 5.2 | DO-201AE | Fig_020
1N5343B | Active | - | 5000 | 5 | 7.5 | 7.125 | 7.875 | 1.5 | 175 | 200 | 1 | 10 | 5.7 | DO-201AE | Fig_020
1N5344B | Active | - | 5000 | 5 | 8.2 | 7.79 | 8.61 | 1.5 | 150 | 200 | 1 | 10 | 6.2 | DO-201AE | Fig_020
1N5345B | Active | - | 5000 | 5 | 8.7 | 8.265 | 9.135 | 2 | 150 | 200 | 1 | 10 | 6.6 | DO-201AE | Fig_020
1N5346B | Active | - | 5000 | 5 | 9.1 | 8.645 | 9.555 | 2 | 150 | 150 | 1 | 7.5 | 6.9 | DO-201AE | Fig_020
1N5347B | Active | - | 5000 | 5 | 10 | 9.5 | 10.5 | 2 | 125 | 125 | 1 | 5 | 7.6 | DO-201AE | Fig_020
1N5348B | Active | - | 5000 | 5 | 11 | 10.45 | 11.55 | 2.5 | 125 | 125 | 1 | 5 | 8.4 | DO-201AE | Fig_020
1N5349B | Active | - | 5000 | 5 | 12 | 11.4 | 12.6 | 2.5 | 100 | 125 | 1 | 2 | 9.1 | DO-201AE | Fig_020
1N5350B | Active | - | 5000 | 5 | 13 | 12.35 | 13.65 | 2.5 | 100 | 100 | 1 | 1 | 9.9 | DO-201AE | Fig_020
1N5351B | Active | - | 5000 | 5 | 14 | 13.3 | 14.7 | 2.5 | 100 | 75 | 1 | 1 | 10.6 | DO-201AE | Fig_020
1N5352B | Active | - | 5000 | 5 | 15 | 14.25 | 15.75 | 2.5 | 75 | 75 | 1 | 1 | 11.5 | DO-201AE | Fig_020
1N5353B | Active | - | 5000 | 5 | 16 | 15.2 | 16.8 | 2.5 | 75 | 75 | 1 | 1 | 12.2 | DO-201AE | Fig_020
1N5354B | Active | - | 5000 | 5 | 17 | 16.15 | 17.85 | 2.5 | 70 | 75 | 1 | 0.5 | 12.9 | DO-201AE | Fig_020
1N5355B | Active | - | 5000 | 5 | 18 | 17.1 | 18.9 | 2.5 | 65 | 75 | 1 | 0.5 | 13.7 | DO-201AE | Fig_020
1N5356B | Active | - | 5000 | 5 | 19 | 18.05 | 19.95 | 3 | 65 | 75 | 1 | 0.5 | 14.4 | DO-201AE | Fig_020
1N5357B | Active | - | 5000 | 5 | 20 | 19 | 21 | 3 | 65 | 75 | 1 | 0.5 | 15.2 | DO-201AE | Fig_020
1N5358B | Active | - | 5000 | 5 | 22 | 20.9 | 23.1 | 3.5 | 50 | 75 | 1 | 0.5 | 16.7 | DO-201AE | Fig_020
1N5359B | Active | - | 5000 | 5 | 24 | 22.8 | 25.2 | 3.5 | 50 | 100 | 1 | 0.5 | 18.2 | DO-201AE | Fig_020
1N5360B | Active | - | 5000 | 5 | 25 | 23.75 | 26.25 | 4 | 50 | 110 | 1 | 0.5 | 19 | DO-201AE | Fig_020
1N5361B | Active | - | 5000 | 5 | 27 | 25.65 | 28.35 | 5 | 50 | 120 | 1 | 0.5 | 20.6 | DO-201AE | Fig_020
1N5362B | Active | - | 5000 | 5 | 28 | 26.6 | 29.4 | 6 | 50 | 130 | 1 | 0.5 | 21.2 | DO-201AE | Fig_020
1N5363B | Active | - | 5000 | 5 | 30 | 28.5 | 31.5 | 8 | 40 | 140 | 1 | 0.5 | 22.8 | DO-201AE | Fig_020
1N5364B | Active | - | 5000 | 5 | 33 | 31.35 | 34.65 | 10 | 40 | 150 | 1 | 0.5 | 25.1 | DO-201AE | Fig_020
1N5365B | Active | - | 5000 | 5 | 36 | 34.2 | 37.8 | 11 | 30 | 160 | 1 | 0.5 | 27.4 | DO-201AE | Fig_020
1N5366B | Active | - | 5000 | 5 | 39 | 37.05 | 40.95 | 14 | 30 | 170 | 1 | 0.5 | 29.7 | DO-201AE | Fig_020
1N5367B | Active | - | 5000 | 5 | 43 | 40.85 | 45.15 | 20 | 30 | 190 | 1 | 0.5 | 32.7 | DO-201AE | Fig_020
1N5368B | Active | - | 5000 | 5 | 47 | 44.65 | 49.35 | 25 | 25 | 210 | 1 | 0.5 | 35.8 | DO-201AE | Fig_020
1N5369B | Active | - | 5000 | 5 | 51 | 48.45 | 53.55 | 27 | 25 | 230 | 1 | 0.5 | 38.8 | DO-201AE | Fig_020
PZS513V9BAS | Active | - | 500 | 5 | 3.9 | 3.71 | 4.1 | - | 0.05 | - | - | 5 | 2 | SOD-123 | Fig_020
PZS514V3BAS | Active | - | 500 | 5 | 4.3 | 4.09 | 4.52 | - | 0.05 | - | - | 4 | 2 | SOD-123 | Fig_020
PZS514V7BAS | Active | - | 500 | 5 | 4.7 | 4.47 | 4.94 | - | 0.05 | - | - | 10 | 3 | SOD-123 | Fig_020
PZS515V1BAS | Active | - | 500 | 5 | 5.1 | 4.85 | 5.36 | - | 0.05 | - | - | 10 | 3 | SOD-123 | Fig_020
PZS515V3BAS | Active | - | 500 | 5 | 5.3 | 5.03 | 5.57 | - | 0.05 | - | - | 10 | 4 | SOD-123 | Fig_020
PZS515V6BAS | Active | - | 500 | 5 | 5.6 | 5.32 | 5.88 | - | 0.05 | - | - | 7 | 4.2 | SOD-123 | Fig_020
PZS516V2BAS | Active | - | 500 | 5 | 6.2 | 5.89 | 6.51 | - | 0.05 | - | - | 10 | 5 | SOD-123 | Fig_020
PZS516V8BAS | Active | - | 500 | 5 | 6.8 | 6.46 | 7.14 | - | 0.05 | - | - | 10 | 5.1 | SOD-123 | Fig_020
PZS517V5BAS | Active | - | 500 | 5 | 7.5 | 7.13 | 7.88 | - | 0.05 | - | - | 10 | 5.7 | SOD-123 | Fig_020
PZS518V2BAS | Active | - | 500 | 5 | 8.2 | 7.79 | 8.61 | - | 0.05 | - | - | 1 | 6.2 | SOD-123 | Fig_020
PZS518V7BAS | Active | - | 500 | 5 | 8.7 | 8.27 | 9.14 | - | 0.05 | - | - | 1 | 6.6 | SOD-123 | Fig_020
PZS519V1BAS | Active | - | 500 | 5 | 9.1 | 8.65 | 9.56 | - | 0.05 | - | - | 1 | 6.9 | SOD-123 | Fig_020
PZS5110BAS | Active | - | 500 | 5 | 10 | 9.5 | 10.5 | - | 0.05 | - | - | 1 | 7.6 | SOD-123 | Fig_020
PZS5111BAS | Active | - | 500 | 5 | 11 | 10.5 | 11.6 | - | 0.05 | - | - | 0.05 | 8.4 | SOD-123 | Fig_020
PZS5112BAS | Active | - | 500 | 5 | 12 | 11.4 | 12.6 | - | 0.05 | - | - | 0.05 | 9.1 | SOD-123 | Fig_020
PZS5113BAS | Active | - | 500 | 5 | 13 | 12.4 | 13.7 | - | 0.05 | - | - | 0.05 | 9.8 | SOD-123 | Fig_020
PZS5114BAS | Active | - | 500 | 5 | 14 | 13.3 | 14.7 | - | 0.05 | - | - | 0.05 | 10.6 | SOD-123 | Fig_020
PZS5115BAS | Active | - | 500 | 5 | 15 | 14.3 | 15.8 | - | 0.05 | - | - | 0.05 | 11.4 | SOD-123 | Fig_020
PZS5116BAS | Active | - | 500 | 5 | 16 | 15.2 | 16.8 | - | 0.05 | - | - | 0.05 | 12.1 | SOD-123 | Fig_020
PZS5117BAS | Active | - | 500 | 5 | 17 | 16.2 | 17.9 | - | 0.05 | - | - | 0.05 | 12.9 | SOD-123 | Fig_020
PZS5118BAS | Active | - | 500 | 5 | 18 | 17.1 | 18.9 | - | 0.05 | - | - | 0.05 | 13.6 | SOD-123 | Fig_020
PZS5119BAS | Active | - | 500 | 5 | 19 | 18.1 | 20 | - | 0.05 | - | - | 0.05 | 14.4 | SOD-123 | Fig_020
PZS5120BAS | Active | - | 500 | 5 | 20 | 19 | 21 | - | 0.05 | - | - | 0.01 | 15.2 | SOD-123 | Fig_020
PZS5122BAS | Active | - | 500 | 5 | 22 | 20.9 | 23.1 | - | 0.05 | - | - | 0.01 | 16.7 | SOD-123 | Fig_020
PZS5124BAS | Active | - | 500 | 5 | 24 | 22.8 | 25.2 | - | 0.05 | - | - | 0.01 | 18.2 | SOD-123 | Fig_020
PZS5125BAS | Active | - | 500 | 5 | 25 | 23.8 | 26.3 | - | 0.05 | - | - | 0.01 | 19 | SOD-123 | Fig_020
PZS5127BAS | Active | - | 500 | 5 | 27 | 25.7 | 28.4 | - | 0.05 | - | - | 0.01 | 20.4 | SOD-123 | Fig_020
PZS5128BAS | Active | - | 500 | 5 | 28 | 26.6 | 29.4 | - | 0.05 | - | - | 0.01 | 21.2 | SOD-123 | Fig_020
PZS5130BAS | Active | - | 500 | 5 | 30 | 28.5 | 31.5 | - | 0.05 | - | - | 0.01 | 22.8 | SOD-123 | Fig_020
PZS5133BAS | Active | - | 500 | 5 | 33 | 31.4 | 34.7 | - | 0.05 | - | - | 0.01 | 25 | SOD-123 | Fig_020
PZS5136BAS | Active | - | 500 | 5 | 36 | 34.2 | 37.8 | - | 0.05 | - | - | 0.01 | 27.3 | SOD-123 | Fig_020
PZS5139BAS | Active | - | 500 | 5 | 39 | 37.1 | 41 | - | 0.05 | - | - | 0.01 | 29.6 | SOD-123 | Fig_020
PZS5143BAS | Active | - | 500 | 5 | 43 | 40.9 | 45.2 | - | 0.05 | - | - | 0.01 | 32.6 | SOD-123 | Fig_020
PZS513V9BAS-AU | Active | Y | 500 | 5 | 3.9 | 3.71 | 4.1 | - | 0.05 | - | - | 5 | 2 | SOD-123 | Fig_020
PZS514V3BAS-AU | Active | Y | 500 | 5 | 4.3 | 4.09 | 4.52 | - | 0.05 | - | - | 4 | 2 | SOD-123 | Fig_020
PZS514V7BAS-AU | Active | Y | 500 | 5 | 4.7 | 4.47 | 4.94 | - | 0.05 | - | - | 10 | 3 | SOD-123 | Fig_020
PZS515V1BAS-AU | Active | Y | 500 | 5 | 5.1 | 4.85 | 5.36 | - | 0.05 | - | - | 10 | 3 | SOD-123 | Fig_020
PZS515V3BAS-AU | Active | Y | 500 | 5 | 5.3 | 5.03 | 5.57 | - | 0.05 | - | - | 10 | 4 | SOD-123 | Fig_020
PZS515V6BAS-AU | Active | Y | 500 | 5 | 5.6 | 5.32 | 5.88 | - | 0.05 | - | - | 7 | 4.2 | SOD-123 | Fig_020
PZS516V2BAS-AU | Active | Y | 500 | 5 | 6.2 | 5.89 | 6.51 | - | 0.05 | - | - | 10 | 5 | SOD-123 | Fig_020
PZS516V8BAS-AU | Active | Y | 500 | 5 | 6.8 | 6.46 | 7.14 | - | 0.05 | - | - | 10 | 5.1 | SOD-123 | Fig_020
PZS517V5BAS-AU | Active | Y | 500 | 5 | 7.5 | 7.13 | 7.88 | - | 0.05 | - | - | 10 | 5.7 | SOD-123 | Fig_020
PZS518V2BAS-AU | Active | Y | 500 | 5 | 8.2 | 7.79 | 8.61 | - | 0.05 | - | - | 1 | 6.2 | SOD-123 | Fig_020
PZS518V7BAS-AU | Active | Y | 500 | 5 | 8.7 | 8.27 | 9.14 | - | 0.05 | - | - | 1 | 6.6 | SOD-123 | Fig_020
PZS519V1BAS-AU | Active | Y | 500 | 5 | 9.1 | 8.65 | 9.56 | - | 0.05 | - | - | 1 | 6.9 | SOD-123 | Fig_020
PZS5110BAS-AU | Active | Y | 500 | 5 | 10 | 9.5 | 10.5 | - | 0.05 | - | - | 1 | 7.6 | SOD-123 | Fig_020
PZS5111BAS-AU | Active | Y | 500 | 5 | 11 | 10.5 | 11.6 | - | 0.05 | - | - | 0.05 | 8.4 | SOD-123 | Fig_020
PZS5112BAS-AU | Active | Y | 500 | 5 | 12 | 11.4 | 12.6 | - | 0.05 | - | - | 0.05 | 9.1 | SOD-123 | Fig_020
PZS5113BAS-AU | Active | Y | 500 | 5 | 13 | 12.4 | 13.7 | - | 0.05 | - | - | 0.05 | 9.8 | SOD-123 | Fig_020
PZS5114BAS-AU | Active | Y | 500 | 5 | 14 | 13.3 | 14.7 | - | 0.05 | - | - | 0.05 | 10.6 | SOD-123 | Fig_020
PZS5115BAS-AU | Active | Y | 500 | 5 | 15 | 14.3 | 15.8 | - | 0.05 | - | - | 0.05 | 11.4 | SOD-123 | Fig_020
PZS5116BAS-AU | Active | Y | 500 | 5 | 16 | 15.2 | 16.8 | - | 0.05 | - | - | 0.05 | 12.1 | SOD-123 | Fig_020
PZS5117BAS-AU | Active | Y | 500 | 5 | 17 | 16.2 | 17.9 | - | 0.05 | - | - | 0.05 | 12.9 | SOD-123 | Fig_020
PZS5118BAS-AU | Active | Y | 500 | 5 | 18 | 17.1 | 18.9 | - | 0.05 | - | - | 0.05 | 13.6 | SOD-123 | Fig_020
PZS5119BAS-AU | Active | Y | 500 | 5 | 19 | 18.1 | 20 | - | 0.05 | - | - | 0.05 | 14.4 | SOD-123 | Fig_020
PZS5120BAS-AU | Active | Y | 500 | 5 | 20 | 19 | 21 | - | 0.05 | - | - | 0.01 | 15.2 | SOD-123 | Fig_020
PZS5122BAS-AU | Active | Y | 500 | 5 | 22 | 20.9 | 23.1 | - | 0.05 | - | - | 0.01 | 16.7 | SOD-123 | Fig_020
PZS5124BAS-AU | Active | Y | 500 | 5 | 24 | 22.8 | 25.2 | - | 0.05 | - | - | 0.01 | 18.2 | SOD-123 | Fig_020
PZS5125BAS-AU | Active | Y | 500 | 5 | 25 | 23.8 | 26.3 | - | 0.05 | - | - | 0.01 | 19 | SOD-123 | Fig_020
PZS5127BAS-AU | Active | Y | 500 | 5 | 27 | 25.7 | 28.4 | - | 0.05 | - | - | 0.01 | 20.4 | SOD-123 | Fig_020
PZS5128BAS-AU | Active | Y | 500 | 5 | 28 | 26.6 | 29.4 | - | 0.05 | - | - | 0.01 | 21.2 | SOD-123 | Fig_020
PZS5130BAS-AU | Active | Y | 500 | 5 | 30 | 28.5 | 31.5 | - | 0.05 | - | - | 0.01 | 22.8 | SOD-123 | Fig_020
PZS5133BAS-AU | Active | Y | 500 | 5 | 33 | 31.4 | 34.7 | - | 0.05 | - | - | 0.01 | 25 | SOD-123 | Fig_020
PZS5136BAS-AU | Active | Y | 500 | 5 | 36 | 34.2 | 37.8 | - | 0.05 | - | - | 0.01 | 27.3 | SOD-123 | Fig_020
PZS5139BAS-AU | Active | Y | 500 | 5 | 39 | 37.1 | 41 | - | 0.05 | - | - | 0.01 | 29.6 | SOD-123 | Fig_020
PZS5143BAS-AU | Active | Y | 500 | 5 | 43 | 40.9 | 45.2 | - | 0.05 | - | - | 0.01 | 32.6 | SOD-123 | Fig_020
PZS51A3V9CS | Active | - | 200 | 2 | 3.9 | 3.82 | 3.98 | - | 0.05 | - | - | 5 | 2 | SOD-323 | Fig_020
PZS51A4V3CS | Active | - | 200 | 2 | 4.3 | 4.21 | 4.39 | - | 0.05 | - | - | 4 | 2 | SOD-323 | Fig_020
PZS51A4V7CS | Active | - | 200 | 2 | 4.7 | 4.61 | 4.79 | - | 0.05 | - | - | 10 | 3 | SOD-323 | Fig_020
PZS51A5V1CS | Active | - | 200 | 2 | 5.1 | 5 | 5.2 | - | 0.05 | - | - | 10 | 3 | SOD-323 | Fig_020
PZS51A5V3CS | Active | - | 200 | 2 | 5.3 | 5.19 | 5.41 | - | 0.05 | - | - | 10 | 4 | SOD-323 | Fig_020
PZS51A5V6CS | Active | - | 200 | 2 | 5.6 | 5.49 | 5.71 | - | 0.05 | - | - | 7 | 4.2 | SOD-323 | Fig_020
PZS51A6V2CS | Active | - | 200 | 2 | 6.2 | 6.08 | 6.32 | - | 0.05 | - | - | 10 | 5 | SOD-323 | Fig_020
PZS51A6V8CS | Active | - | 200 | 2 | 6.8 | 6.66 | 6.94 | - | 0.05 | - | - | 10 | 5.1 | SOD-323 | Fig_020
PZS51A7V5CS | Active | - | 200 | 2 | 7.5 | 7.35 | 7.65 | - | 0.05 | - | - | 10 | 5.7 | SOD-323 | Fig_020
PZS51A8V2CS | Active | - | 200 | 2 | 8.2 | 8.04 | 8.36 | - | 0.05 | - | - | 1 | 6.2 | SOD-323 | Fig_020
PZS51A8V7CS | Active | - | 200 | 2 | 8.7 | 8.53 | 8.87 | - | 0.05 | - | - | 1 | 6.6 | SOD-323 | Fig_020
PZS51A9V1CS | Active | - | 200 | 2 | 9.1 | 8.92 | 9.28 | - | 0.05 | - | - | 1 | 6.9 | SOD-323 | Fig_020
PZS51A10CS | Active | - | 200 | 2 | 10 | 9.8 | 10.2 | - | 0.05 | - | - | 1 | 7.6 | SOD-323 | Fig_020
PZS51A11CS | Active | - | 200 | 2 | 11 | 10.78 | 11.22 | - | 0.05 | - | - | 0.05 | 8.4 | SOD-323 | Fig_020
PZS51A12CS | Active | - | 200 | 2 | 12 | 11.76 | 12.24 | - | 0.05 | - | - | 0.05 | 9.1 | SOD-323 | Fig_020
PZS51A13CS | Active | - | 200 | 2 | 13 | 12.74 | 13.26 | - | 0.05 | - | - | 0.05 | 9.8 | SOD-323 | Fig_020
PZS51A14CS | Active | - | 200 | 2 | 14 | 13.72 | 14.28 | - | 0.05 | - | - | 0.05 | 10.6 | SOD-323 | Fig_020
PZS51A15CS | Active | - | 200 | 2 | 15 | 14.7 | 15.3 | - | 0.05 | - | - | 0.05 | 11.4 | SOD-323 | Fig_020
PZS51A16CS | Active | - | 200 | 2 | 16 | 15.68 | 16.32 | - | 0.05 | - | - | 0.05 | 12.1 | SOD-323 | Fig_020
PZS51A17CS | Active | - | 200 | 2 | 17 | 16.66 | 17.34 | - | 0.05 | - | - | 0.05 | 12.9 | SOD-323 | Fig_020
PZS51A18CS | Active | - | 200 | 2 | 18 | 17.64 | 18.36 | - | 0.05 | - | - | 0.05 | 13.6 | SOD-323 | Fig_020
PZS51A19CS | Active | - | 200 | 2 | 19 | 18.62 | 19.38 | - | 0.05 | - | - | 0.05 | 14.4 | SOD-323 | Fig_020
PZS51A20CS | Active | - | 200 | 2 | 20 | 19.6 | 20.4 | - | 0.05 | - | - | 0.01 | 15.2 | SOD-323 | Fig_020
PZS51A22CS | Active | - | 200 | 2 | 22 | 21.56 | 22.44 | - | 0.05 | - | - | 0.01 | 16.7 | SOD-323 | Fig_020
PZS51A24CS | Active | - | 200 | 2 | 24 | 23.52 | 24.48 | - | 0.05 | - | - | 0.01 | 18.2 | SOD-323 | Fig_020
PZS51A25CS | Active | - | 200 | 2 | 25 | 24.5 | 25.5 | - | 0.05 | - | - | 0.01 | 19 | SOD-323 | Fig_020
PZS51A27CS | Active | - | 200 | 2 | 27 | 26.46 | 27.54 | - | 0.05 | - | - | 0.01 | 20.4 | SOD-323 | Fig_020
PZS51A28CS | Active | - | 200 | 2 | 28 | 27.44 | 28.56 | - | 0.05 | - | - | 0.01 | 21.2 | SOD-323 | Fig_020
PZS51A30CS | Active | - | 200 | 2 | 30 | 29.4 | 30.6 | - | 0.05 | - | - | 0.01 | 22.8 | SOD-323 | Fig_020
PZS51A33CS | Active | - | 200 | 2 | 33 | 32.34 | 33.66 | - | 0.05 | - | - | 0.01 | 25 | SOD-323 | Fig_020
PZS51A36CS | Active | - | 200 | 2 | 36 | 35.28 | 36.72 | - | 0.05 | - | - | 0.01 | 27.3 | SOD-323 | Fig_020
PZS51A39CS | Active | - | 200 | 2 | 39 | 38.22 | 39.78 | - | 0.05 | - | - | 0.01 | 29.6 | SOD-323 | Fig_020
PZS51A43CS | Active | - | 200 | 2 | 43 | 42.14 | 43.86 | - | 0.05 | - | - | 0.01 | 32.6 | SOD-323 | Fig_020